## Лист1
Раздел № 1: Устройство стропильной конструкции кровли
№ | Наименование работ и затрат | Ед. изм. | Кол-во | Стоимость единицы | Сумма | Наименование материалов | Ед. изм. | Норма | Кол-во | Стоимость единицы | Сумма
1 | Обработка деревянного бруса антисептическими составами | м3 | 9.16
[6 empty] | ECOSEPT – 440 Антисептик (5л-уп) | уп |  | 1
2 | Гидроизоляция стен под мауэрлат | м | 58.5
[6 empty] | ТН Евроруберойд ХПП 2.5 мм (15 м2-рул) | м2 | 0.4 | 24
[6 empty] | Праймер TECHNONICOL Aquamast (10кг/уп) | л | 0.14 | 9
[6 empty] | Газ пропан-бутан (40л/бал) | л | 0.24 | 15
3 | Монтаж деревянных балок (прогонов) | м | 41.53
[6 empty] | Брус из клееного дерева (150х150мм) | м3 |  | 1
[6 empty] | Крепления несущие (саморезы типа SPAX и монтажные пластины) | комп |  | 1
[6 empty] | Автокран | м/см |  | 1
4 | Монтаж стропильной системы кровли | м2 | 240.5
[6 empty] | Брус из клееного дерева (150х150мм) | м3 |  | 1.45
[6 empty] | Брус из клееного дерева (100х250мм) | м3 |  | 1.1
[6 empty] | Брус сухой строганый (50х200мм) | м3 |  | 2.1
[6 empty] | Брус сухой строганый (50х250мм) | м3 |  | 3.38
[6 empty] | Брус сухой строганый (50х100мм) | м3 |  | 0.13
[6 empty] | Диск отрезной по дереву d=230мм | шт |  | 1
[6 empty] | Гвозди 80-180мм | кг |  | 15
[6 empty] | Комплект креплений стропил | шт |  | 66
[6 empty] | Автокран | м/см |  | 1
5 | Устройство утепления из минеральной ваты кровель т=200 мм в 2 слоя | м2 | 181
[6 empty] | Утеплитель ТехноНиколь Роклайт (30-40кг/м3) 1200х600х100мм | м3 | 0.21 | 38.016
[6 empty] | Утеплитель ТехноНиколь Роклайт (30-40кг/м3) 1200х600х50мм | м3 | 0.05 | 9.072
6 | Устройство паробарьера и шпагата по деревянному каркасу кровли с проклейкой швов | м2 | 181
[6 empty] | Juta Паробарьер Н110 (110г/м2) (75м2-рл) | м2 | 1.15 | 225
[6 empty] | Битумная лента Lipex К-2 (45м/рул) | м | 1.5 | 315
[6 empty] | Скобы для паробарьера | шт | 20 | 3700
[6 empty] | Шпагат | шт |  | 1
Всего:
Раздел № 2: Устройство покрытия кровли из фальца
№ | Наименование работ и затрат | Ед. изм. | Кол-во | Стоимость единицы | Сумма | Наименование материалов | Ед. изм. | Норма | Кол-во | Стоимость единицы | Сумма
1 | Устройство контробрешетки на кровле | м2 | 240.5
[6 empty] | Брус 50*50 свежепиленый | м3 | 0.005 | 1.2025
[6 empty] | Гвоздь строительный 4,0х100мм | кг |  | 10
[6 empty] | Диск отрезной по дереву d=230мм | шт |  | 1
2 | Устройство гидроизоляции кровли | м2 | 240.5
[6 empty] | Супердиффузионная мембрана Dachowa (150г/м2) | м2 | 1.15 | 320
[6 empty] | Скобы для мембраны | шт | 20 | 4810
3 | Устройство обрешетки на кровле | м2 | 240.5
[6 empty] | Брус 50*50 свежепиленый | м3 | 0.0075 | 1.8037
[6 empty] | Гвоздь строительный 4,0х100мм | кг |  | 20
[6 empty] | Диск отрезной по дереву d=230мм | шт |  | 1
4 | Устройство настила с OSB по обрешетке | м2 | 240.5
[6 empty] | Плита OSB-3 18*1250*2500 (3,125м2) | шт | 0.33 | 80
[6 empty] | Гвозди винтовые 3,4х50мм | кг |  | 40
5 | Устройство подкладочного слоя под фальц (мембраны) | м2 | 240.5
[6 empty] | Супердиффузионная мембрана Dachowa (150г/м2) | м2 | 1.15 | 280
[6 empty] | Скобы для мембраны | шт | 20 | 4810
6 | Изготовление фальцевых картин кровли | м2 | 240.5
[6 empty] | Металл Арселор 0,5мм 225мгрм (штрипс) RAL 0000 |  | 1.3 | 313
7 | Монтаж фальцевой кровли | м2 | 240.5
[6 empty] | Кляймер оцинк. (с саморезом) | шт | 4 | 962
[6 empty] | Герметик каучуковый Fix All 290мл | шт |  | 4
8 | Монтаж карнизных свесов при устройстве кровель из фальца | м | 57
[6 empty] | Планка карнизная (капельник) RAL 0000 (ширина 250 мм) с изготовлением | м | 1.05 | 60
9 | Монтаж торцових планок при устройстве кровель из фальца | м | 38.9
[6 empty] | Планка торцевая RAL 0000 (ширина 500 мм) с изготовлением | м | 1.05 | 41
10 | Монтаж примыканий к стенам и дымоходам при устройстве кровель из фальца | м | 11
[6 empty] | Планка примыкания RAL 0000 (ширина 500 мм) с изготовлением | шт | 1.05 | 12
10 | Монтаж ендовой при монтаже кровель из фальца | м | 0
[6 empty] | Планка ендовы нижней RAL 0000 с изготовлением | м | 1.05 | 0
[6 empty] | Планка ендовы верхней RAL 0000 с изготовлением | м | 1.05 | 0
11 | Монтаж коньков и ребер при монтаже кровель из фальца | м | 28.5
[6 empty] | Элемент пластикового вентилируемого конька с металлической облицовкой в цвет кровли (410 мм) | м | 1.05 | 30
[6 empty] | Герметик каучуковый Fix All 290мл | шт |  | 3
12 | Монтаж снегозадержателей при устройстве кровель из фальца | шт | 180
[6 empty] | Снегозадержатель типа "подкова" металл 0,5мм RAL 0000 | шт | 1 | 180
[6 empty] | Саморез 4,2х38 RAL 0000 (250шт/уп) | уп |  | 3
[6 empty] | Герметик каучуковый Fix All 290мл | шт |  | 3
Всего:
Раздел № 3: Устройство пластиковой водосточной системы на кровле
№ | Наименование работ и затрат | Ед. изм. | Кол-во | Стоимость единицы | Сумма | Наименование материалов | Ед. изм. | Норма | Кол-во | Стоимость единицы | Сумма
1 | Монтаж водосточного желоба на кровле | м | 57
[6 empty] | Желоб ф130мм (3м) | шт |  | 20 | 179
[6 empty] | Соединитель желоба с вкладкой ф130 | шт |  | 15 | 160
[6 empty] | Держатель желоба ф130 | шт |  | 130 | 49
[6 empty] | Заглушка желоба | шт |  | 10 | 69
[6 empty] | Саморезы кровельные 4,8х35мм (250 шт уп) | уп | 0.02 | 2 | 162
2 | Монтаж водосточной трубы | шт | 6
[6 empty] | Труба водосточная 100мм (4м-шт) | шт |  | 7 | 293
[6 empty] | Соединитель трубы 100мм | шт |  | 9 | 64
[6 empty] | Держатель трубы металл. L-160 | шт |  | 24 | 87
[6 empty] | Ливнеприемник проходной 100мм | шт | 1 | 6 | 198
[6 empty] | Колено 100мм | шт |  | 6 | 147
[6 empty] | Саморезы кровельные 4,8х35мм (250 шт уп) | уп | 0.09 | 1 | 162
Всего:
Раздел № 4: Монтаж ПВХ мембраны на террасу с утеплением 250мм и поктрытием тротуарной плиткой
№ | Наименование работ и затрат | Ед. изм. | Кол-во | Стоимость единицы | Сумма | Наименование материалов | Ед. изм. | Норма | Кол-во | Стоимость единицы | Сумма
1 | Устройство пароизоляции на кровли из рулонного кровельного материала | м2 | 34.9
[6 empty] | ТН Биполь ЭПП (15 м2-рул) | м2 | 1.15 | 45
[6 empty] | ТН Праймер битумный №01 (20л/16кг-уп) | л | 0.35 | 13
[6 empty] | Газ пропан-бутан (40л/бал) | л | 0.6 | 21
2 | Устройство уклонообразующего слоя из керамзита 5-10мм (30-260мм) | м2 | 34.9
[6 empty] | Керамзит фр. 5-10 | м3 |  | 6
3 | Армирование стяжек сеткой | м2 | 34.9
[6 empty] | Арматурная сетка 5мм 100*100 | м2 | 1.1 | 40
[6 empty] | Проволка вязальная 1.2 мм | т | 0.0005 | 0.01745
4 | Устройство стяжки т=40 мм | м2 | 34.9
[6 empty] | Цемент М500 (25кг-уп) | т | 0.016 | 0.5584
[6 empty] | Песок речной | т | 0.048 | 1.6752
5 | Монтаж утеплителя на уклонообразующий слой стяжки (т=250мм) | м2 | 34.9
[6 empty] | Базальтовый утеплитель ТехноНИКОЛЬ Техноруф Н30 1200х600х100 мм | м3 | 0.205 | 7.2
[6 empty] | Базальтовый утеплитель ТехноНИКОЛЬ Техноруф Н30 1200х600х50 мм | м3 | 0.0525 | 1.836
6 | Укладание геотекстиля между утеплителем и мембраной | м2 | 34.9
[6 empty] | Полотно геотекстильное 150гр/м2 | м2 | 1.2 | 42
7 | Монтаж ПВХ мембраны на кровлю с заходом на стены и парапеты до 500мм | м2 | 67.7
[6 empty] | Мембрана ПВХ Logicroof V-RP 1,5 мм (CE) 2,10x20 м | м2 | 1.2 | 84
[6 empty] | Дюбель для крепления кровли полипропиленовый 150мм | шт | 6 | 407
[6 empty] | Шуруп по бетону WBT 6,1х70 | шт | 6 | 407
[6 empty] | Шайба тарельчатая 50мм | шт |  | 100
8 | Монтаж прижимной планки | м | 34.9
[6 empty] | Планка ПВХ (50мм) | м | 1.05 | 37
[6 empty] | Очиститель для ПВХ | л |  | 1
[6 empty] | Герметик полиуретановый 600мл | шт |  | 2
9 | Укладание геотекстиля по мембране | м2 | 34.9
[6 empty] | Полотно геотекстильное 300гр/м2 | м2 | 1.2 | 42
10 | Устройство гравийного слоя т=50мм | м2 | 34.9
[6 empty] | Гравий фр.5-20 | м3 |  | 3
11 | Укладание геотекстиля | м2 | 34.9
[6 empty] | Полотно геотекстильное 150гр/м2 | м2 | 1.2 | 42
12 | Монтаж тротуарной плитки на гарцовку 30мм | м2 | 34.9
[6 empty] | Плитка тротуарная "Гантель" 40мм | м2 | 1.1 | 39
[6 empty] | Цемент М500 | т | 0.0078 | 0.27222
[6 empty] | Гранитный отсев | т | 0.047125 | 1.6447
13 | Монтаж парапетной планки | м | 9
[6 empty] | Планка парапетная металлическая (0,5мм) | м | 1.05 | 10
[6 empty] | Дюбель с ударным шурупом 8х100 (50шт) | уп |  | 3
[6 empty] | Герметик Ceresit CS 24 силиконовый универсальный 280 мл прозрачный | шт |  | 3
14 | Устройство ПВХ воронок | шт | 1
[6 empty] | ПВХ воронка кровельная парапетная | шт | 1 | 1
15 | Монтаж водосточной трубы | шт | 1
[6 empty] | Труба водосточная 100мм (4м-шт) | шт | 1 | 1
[6 empty] | Соединитель трубы 100мм | шт | 1 | 1
[6 empty] | Держатель трубы металл. L-160 | шт | 5 | 5
[6 empty] | Колено 100мм | шт | 2 | 2
[6 empty] | Саморезы кровельные 4,8х35мм (250 шт уп) | уп | 0.09 | 1
16 | Монтаж ограждения на кровле высотой 700мм с креплением через 1м | м | 9
[6 empty] | Стекло ударопрочное 8мм | м2 |  | 7
[6 empty] | Стойки ограждения из нержавеющей стали | шт |  | 10
[6 empty] | Анкерные крепления стоек | комп |  | 10
Всего: