## 155 м2 Жульяны
Фундамент
№ | Наименование работ и затрат | Ед. изм. | Кол-во | Стоимость единицы | Сумма | Наименование материалов | Ед. изм. | Кол-во
1 | Устройство ленточного фундамента ( копка, опалубка , армировка , заливка с миксера) , 1,4 глубина, 0,38 ширина, 101,6 длина | м3 | 54.5 |  | 0
2 | Отсыпка песком 10 см | м3 | 3.9 |  | 0
3 | Устройство гидроизоляции фундамента обмазочной битумной мастикой в два слоя | м2 | 30 |  | 0
4 | Утепление цоколя плитами т=50мм (вертикальное) | м2 | 30 |  | 0
Всего: |  |  |  |  | 0
Черновая стяжка
№ | Наименование работ и затрат | Ед. изм. | Кол-во | Стоимость единицы | Сумма | Наименование материалов | Ед. изм. | Кол-во
1 | Подсыпка щебня под стяжку, слой 50 мм( 4 куб) | м2 | 81.8 |  | 0
2 | Устройстройство черновой стяжки 100 мм заливка с миксера ( армировананая арматурой 8, каркас 200*200 ячейка) | м2 | 81.8 |  | 0
Всего: |  |  |  |  | 0
Коробка дома
№ | Наименование работ и затрат | Ед. изм. | Кол-во | Стоимость единицы | Сумма | Наименование материалов | Ед. изм. | Кол-во
1 | Кладка стен t=250 из кераблоков ( 250х120х138 ) | м3 | 76.12 |  | 0 | Кераблок 250х120х138 | м3 | 82
2 | Кладка перегородок t=120 мм из кераблоков | м2 | 49.55 |  | 0
3 | Замес раствора вручную для кладки | м3 | 20 |  | 0
4 | Заливка перемычек 380 в ручную | м | 7.52 |  | 0
5 | Заливка перемычек 240 в ручную | м | 24.8 |  | 0
6 | Заливка перемычек 120 в ручную | м | 6.8 |  | 0
7 | Устройство армопояса 1 этаж с заливкой с миксера | м | 62.7 |  | 0
8 | Устройство армопояса 2 этаж с заливкой с миксера | м | 54.8 |  | 0
9 | Устройство закладных деталей для крепления мауэрлата шаг 800мм | шт | 67 |  | 0
Всего: |  |  |  |  | 0
Перекрытие на отм. +3,000
№ | Наименование работ и затрат | Ед. изм. | Кол-во | Стоимость единицы | Сумма | Наименование материалов | Ед. изм. | Кол-во
1 | Монтаж железобетонного сборного перекрытия при помощи крана ( монтаж , анкеровка, заделка торцов плит) | шт | 17 |  | 0
[6 empty] | Панели перекрытия ПК-25-12-8 | шт | 2
[6 empty] | Панели перекрытия ПК-25-15-8 | шт | 1
[6 empty] | Панели перекрытия ПК-30-12-8 | шт | 4
[6 empty] | Панели перекрытия ПК-39-15-8 | шт | 1
[6 empty] | Панели перекрытия ПК-47-12-8 | шт | 5
[6 empty] | Панели перекрытия ПК-47-15-8 | шт | 1
[6 empty] | Панели перекрытия ПК-52-12-8 | шт | 3
[6 empty] | Автокран | од | 1
Всего: |  |  |  |  | 0
Перекрытие на отметке +6,080
№ | Наименование работ и затрат | Ед. изм. | Кол-во | Стоимость единицы | Сумма | Наименование материалов | Ед. изм. | Кол-во
1 | Монтаж деревянного перекрытия | м2 | 81.8 |  | 0
Всего: |  |  |  |  | 0
Крыша 4-х скатная
№ | Наименование работ и затрат | Ед. изм. | Кол-во | Стоимость единицы | Сумма | Наименование материалов | Ед. изм. | Кол-во
1 | Устройство крыши из битумной черепицы (стропильная система, гидробарьер, контррейка, обрешотка, OSB-плита, подкладочный ковёр, черепица ) - 4 скатная крыша | м2 | 144 |  | 0
2 | Утепление крыши миниральной ватой - 100 мм | м2 | 103 |  | 0
3 | Подшыва свесов | м.п | 44.82 |  | 0
4 | Монтаж водосточного желоба на кровле | м | 49 |  | 0
5 | Монтаж водосточной трубы | м | 53 |  | 0
Всего: |  |  |  |  | 0
Фасад
№ | Наименование работ и затрат | Ед. изм. | Кол-во | Стоимость единицы | Сумма | Наименование материалов | Ед. изм. | Кол-во
1 | Установка и разборка лесов | м2 | 300 |  | 0
2 | Утепление фасада плитами из минеральной ваты т=50 мм | м2 | 223 |  | 0
3 | Устройство фасада клинкерным кирпичем | м2 | 223 |  | 0
Всего: |  |  |  |  | 0
Тротуарная плитка под паркоместо
№ | Наименование работ и затрат | Ед. изм. | Кол-во | Стоимость единицы | Сумма | Наименование материалов | Ед. изм. | Кол-во
1 | Монтаж тротуарной плитки на гарцовку 50-120мм | м2 | 75 |  | 0 | Плитка тротуарная 80мм
2 | Монтаж бордюра | м.п | 28 |  | 0
Всего: |  |  |  |  | 0
|  |  | Итого работы |  | 0