## Лист 1
ДЕФЕКТНИЙ АКТ
на ремонт Поточний ремонт офісного приміщення
Умови виконання робіт
Об'єми робіт
№ Ч.ч. | Найменування робіт і витрат | Одиниця виміру |  | Кількість | Примітка
1 | 2 | 3 |  | 4 | 5
1 | Демонтаж оздоблень стін щитовими панелями | м2 |  | 147.8
2 | Демонтаж плитки | м2 |  | 118.94
3 | Демонтаж паркету з підлоги в один-два шари | м2 |  | 57.8
4 | Демонтаж електричних кабелів, світильників, розеток | м. пог. |  | 980
5 | Демонтаж дверей дерево |  | шт. | 13
6 | Очищення стін | м2 |  | 745.52
7 | Демонтаж меблів (декоративна решітка рідіаторів) | м2 |  | 48.1
8 | Демонтаж вікон алюміній | шт. |  | 5
9 | Демонтаж вікон, дерево | шт. |  | 2
10 | Демонтаж підвіконня | м. пог. |  | 8.2
11 | Демонтаж віконних відливів | м. пог. |  | 8.2
12 | Демонтаж вхідної групи (металопластик) | м2 |  | 42.2
13 | Улаштування бетонної стяжки товщиною до 20 мм | м2 |  | 107.6
14 | Облицювання підлог плиткою додавати або виключати | м2 |  | 118.94
15 | Затирання швів плитки фугою | м3 |  | 118.94
16 | Улаштування стяжок самовирівнювальних з суміші Cerezit CN-69 товщиною 5 мм | м2 |  | 107.6
17 | Укладка лінолеуму | м2 |  | 84.09
18 | Укладка ламінату | м |  | 23.51
19 | Монтаж пвх плінтуса | м. пог. |  | 239.1
20 | Улаштування стін гіпсокартоном на металевому каркасі з утепленням | м2 |  | 66.48
21 | Шпаклювання стін гіпсокартону | м2 |  | 132.96
22 | Шпаклювання стін під поклейку шпалер | м2 |  | 812
23 | Поклека шпалер | м2 |  | 812
24 | Форбування стін | м2 |  | 812
25 | Облицювання стін плиткою | м2 |  | 44.54
26 | Затирання швів плитки фугою | м2 |  | 44.54
27 | Улаштування стелі системою AMSTRONG | м2 |  | 142.2
28 | Улаштування стелі під фарбування | м2 |  | 84.52
29 | Проведення сантехнічних робіт
30 | Улаштування силових мереж (до 380 в.)
31 | Улаштування слаботокових мереж (інтернет)
32 | Улаштування слаботокових мереж (сигналізація)
33 | Улаштування слаботокових мереж (пожежна бнзпека)
34 | Установка вікон з підвіконням та відливами | м2 |  | 14.95
35 | Устакновка вхідної групи (металопластик) | м2 |  | 42.2
36 | Навантаження сміття вручну | т |  | 2.32
37 | Перевезення сміття до 3 км | т |  | 2.32
Склав ______________________________________________
[посада, підпис ( ініціали, прізвище)]