## Лист 1
ЗАТВЕРДЖЕНО
________________
( назва організації, що затверджує )
___________________
( посада, підпис, ініціали, прізвище )
“_____” ____________________________20__ р.
ДЕФЕКТНИЙ АКТ
на капітальний ремонт загальнобудівельні роботи
Умови виконання робіт стислі, к=1,2
Об'єми робіт
№ Ч.ч. | Найменування робіт і витрат |  | Одиниця виміру | Кількість | Примітка
1 | 2 |  | 3 | 4 | 5
аркуш 4
1 | Демонтаж дверних коробок в кам'яних стінах з відбиванням штукатурки в укосах |  | шт | 11
2 | Знімання дверних полотен |  | м2 | 23.2
3 | Демонтаж віконних коробок в кам'яних стінах з відбиванням штукатурки в укосах |  | шт | 11
4 | Знімання засклених віконних рам |  | м2 | 24.3
5 | (Демонтаж) металевих коробок із полотнами / воріт В1, розміром 2,4х2,65 м |  | м2 | 18.5
6 | Відбивання штукатурки по цеглі з відкосів, площа відбивання в одному місці до 5 м2 |  | м2 | 36.65
7 | (Демонтаж) дрібних металоконструкцій вагою до 0,1 т (козирок К1) |  | т | 0.15
8 | Розбирання монолітного залізобетонного ганку Г1 |  | м3 | 1.8
9 | Розбирання цегляних перегородок |  | м3 | 5
10 | Розбирання кам'яної кладки простих стін із цегли |  | м3 | 10.1
11 | (Демонтаж) стінових панелей площею 5,04 м2 |  | шт | 6
12 | (Демонтаж) дрібних металоконструкцій вагою до 0,1 т (стіна) |  | т | 0.268
13 | Розбирання покриттів покрівлі з хвилястих азбестоцементних листів |  | м2 | 317.9
14 | Розбирання дощатих покриттів підлог |  | м2 | 66.45
15 | Розбирання покриттів підлог з керамічних плиток |  | м2 | 32.7
16 | Розбирання бетонних покриттів підлог |  | м2 | 85.5
17 | (Демонтаж) вимощення з бетону товщиною покриття 10 см |  | м2 | 85
18 | Навантаження сміття вручну |  | т | 0.471
19 | Навантаження сміття екскаваторами на автомобілі- самоскиди, місткість ковша екскаватора 0,25 м3. |  | т | 46.639
20 | Перевезення сміття до 25 км |  | т | 47.11
аркуш 7
21 | Укладання перемичок масою від 0,3 до 0,7 т при найбільшій масі монтажних елементів у будівлі до 5 т |  | шт | 2
22 | Мурування окремих ділянок простих зовнішніх стін із цегли |  | м3 | 0.75
аркуш 7
Тип 1
23 | Ущільнення грунту щебенем |  | м2 | 43.6
24 | Улаштування прокладної пароізоляції в два шари |  | м2 | 43.6
25 | Улаштування підстильного шару бетонного |  | м3 | 4.36
26 | Улаштування прокладної пароізоляції в один шар |  | м2 | 43.6
27 | Улаштування бетонної стяжки товщиною 20 мм площею понад 20 м2 / 50 мм |  | м2 | 43.6
28 | На кожні 5 мм зміни товщини шару стяжки з важкого бетону додавати або виключати |  | м2 | 43.6
29 | Армування стяжки дротяною сіткою |  | м2 | 43.6
30 | Улаштування горизонтальної гідроізоляції полімерним просоченням |  | м2 | 43.6
аркуш 9
31 | Улаштування прокладної пароізоляції в один шар |  | м2 | 326.3
32 | Улаштування контррейки під покрівлю з профнастилу |  | м2 | 326.3
33 | Монтаж покрівельного покриття з профільованого листа при висоті будівлі до 25 м |  | м2 | 326.3
34 | Улаштування з листової сталі коньків |  | м | 22
35 | Улаштування з листової сталі снігозатримувачів |  | м | 42.51
аркуш 10
36 | Улаштування жолобів підвісних |  | м | 80
37 | Навішування водостічних труб, колін, відливів і лійок з готових елементів |  | м | 32
аркуш 11
38 | Відбивання штукатурки по цеглі та бетону зі стін та стель, площа відбивання в одному місці більше 5 м2 |  | м2 | 5.25
39 | Очищення вручну простих фасадів від вапняної фарби з землі та риштувань |  | м2 | 17.5
40 | Установлення анкерів |  | кг | 4.8
41 | Грунтування поверхонь |  | м2 | 17.5
42 | Поліпшене штукатурення стін по сітці без улаштування каркасу |  | м2 | 17.5
1 мм = 2 кг
43 | Фарбування нових фасадів з риштувань по підготовленій поверхні |  | м2 | 17.5
аркуш 12
44 | Очищення тріщин в цегляних стінах, переріз борозен до 20 см2 |  | м | 11
45 | Пробивання борозен в цегляних стінах, переріз борозен до 20 см2 |  | м | 55
46 | Посилення цегляних стін металевими тяжами |  | т | 0.01
47 | Безпіщане накриття стін |  | м2 | 9
аркуш 13
48 | Грунтування поверхні |  | м2 | 1.3
49 | Мурування окремих ділянок простих зовнішніх стін із цегли |  | м3 | 0.3
50 | Поліпшене штукатурення стін по сітці без улаштування каркасу |  | м2 | 2.3
аркуш 14
51 | Розбирання цементних покриттів підлог |  | м2 | 0.66
52 | Очищення вручну внутрішніх поверхонь стін від пилу |  | м2 | 3.4
53 | Грунтування поверхонь |  | м2 | 3.4
54 | Армування мурування стін та інших конструкцій |  | т | 0.002
55 | Мурування зовнішніх простих стін із каменів керамічних або силікатних кладкових при висоті поверху до 4 м |  | м3 | 1.5
аркуш 15
56 | Тимчасове розвантаження кам'яних конструкцій дерев'яними стояками з колод |  | м | 19.2
57 | Посилення конструкцій обрамлення воріт |  | т | 0.36
58 | Пробивання борозен в цегляних стінах, переріз борозен до 20 см2 (для видалення частини стіни) |  | м | 10.25
59 | Ґрунтування металевих поверхонь за два рази ґрунтовкою ГФ-021 |  | м2 | 17.23
60 | Фарбування сталевих балок, труб діаметром більше 50 мм тощо білилом з додаванням колера за 2 рази |  | м2 | 17.23
61 | Просте штукатурення зовнішніх стін цементним розчином по каменю |  | м2 | 4
аркуш 17
62 | Тимчасове розвантаження кам'яних конструкцій дерев'яними стояками з колод |  | м | 8
63 | Посилення конструкцій обрамлення дверей |  | т | 0.0751
64 | Пробивання борозен в цегляних стінах, переріз борозен до 20 см2 (для видалення частини стіни) |  | м | 10.85
65 | Ґрунтування металевих поверхонь за один раз ґрунтовкою ГФ-021 |  | м2 | 3.9
66 | Фарбування сталевих балок, труб діаметром більше 50 мм тощо білилом з додаванням колера за 2 рази |  | м2 | 3.9
67 | Просте штукатурення зовнішніх стін цементним розчином по каменю |  | м2 | 2
аркуш 18
68 | Посилення цегляних стін металевими тяжами |  | т | 0.4629
69 | Виготовлення конструкцій [СТ1] |  | т | 0.01
70 | Установлення закладних деталей вагою до 5 кг |  | т | 0.01
71 | Ґрунтування металевих поверхонь за два рази ґрунтовкою ГФ-021 |  | м2 | 13.34
72 | Фарбування металевих грат, рам, труб діаметром менше 50 мм тощо білилом з додаванням колера за 2 рази |  | м2 | 13.34
аркуш 19
73 | Улаштування основи під фундаменти щебеневої |  | м3 | 1.67
74 | Улаштування фундаментних плит залізобетонних плоских / пандуса П1 |  | м3 | 0.8
аркуш 20
75 | Улаштування прокладання геотекстилю в 1 шар |  | м2 | 68.1
76 | Улаштування горизонтальної гідроізоляції рулонними матеріалами в 1 шар |  | м2 | 68.1
77 | Теплоізоляція покриттів виробами з пінопласту насухо |  | м3 | 6.81
78 | Укладання металевої сітки в бетонне покриття |  | м2 | 68.1
79 | Улаштування вимощення з бетону товщиною покриття 10 см |  | м2 | 68.1
аркуш 21
Віконні прорізи Вк-1, Вк-2
80 | Заповнення віконних прорізів готовими блоками площею до 2 м2 з металопластику в кам'яних стінах житлових і громадських будівель |  | м2 | 3
Віконні прорізи Вк-3
81 | Заповнення віконних прорізів готовими блоками площею до 3 м2 з металопластику в кам'яних стінах житлових і громадських будівель |  | м2 | 18.6
82 | Установлення пластикових підвіконних дошок |  | м | 14.35
83 | Установлення віконних зливів |  | м | 14.35
Двері металеві Д1, Д2
84 | Установлення металевих коробок із навішуванням полотен воріт |  | м2 | 4.7
85 | Герметизація горизонтальних та вертикальних притулів дверей |  | м | 9.6
86 | Установлення дотягувачів дверних накладних |  | шт | 1
Двері дерев'яні Д3, Д4, Д5, Д6
87 | Заповнення дверних прорізів ламінованими дверними блоками із застосуванням анкерів і монтажної піни, серія блоку ДГ-21-9 |  | блок | 7
88 | Заповнення дверних прорізів ламінованими дверними блоками із застосуванням анкерів і монтажної піни, серія блоку ДГ-21-7 |  | блок | 3
Ворота В1
89 | Установлення металевих коробок із навішуванням полотен воріт |  | м2 | 24.4
90 | Забивання щілин монтажною піною, площа перерізу щілини 20 см2 |  | м | 20.5
91 | Ґрунтування металевих поверхонь за один раз ґрунтовкою ГФ-021 |  | м2 | 56.12
92 | Фарбування металевих грат, рам, труб діаметром менше 50 мм тощо білилом з додаванням колера за 2 рази |  | м2 | 56.12
Склав ____________________________________
[посада, підпис ( ініціали, прізвище)]
Перевірив ____________________________________
[посада, підпис ( ініціали, прізвище)]