## Лист1
Техническое задание
на выполнение косметического ремонта в помещениях действующего цеха №6 (2-й этаж)
№ п/п | Наименование работ | Ед. изм. | Кол-во
1 | Помещение экструдерного отделения (высота помещения 3,3м.)
2 | Потолок
3 | Монтаж каркаса подвесного потолка из профильной трубы 40*40 ( с учетом крепления каркаса стенам и балкам перекрытия анкерами, а так покраски металоконструкций каркаса за 2 раза) | т | 0.31117
3 | Монтаж каркаса из CD, UD - профилей | м.п. | 29.04
4 | Монтаж профлиста | м2 | 86.072
5 | Монтаж планок с учетом герметизации м/у планкой и профлистом/плиткой/покрашенной стеной | м.п. | 45.254
6 | Монтаж П-образной планки с учетом герметизации м/у планкой и профлистом | м.п. | 10.57
7 | Стены |  | 0
8 | Демонтаж плитки c учетом клея | м2 | 45.351
9 | Демонтаж штукатурного слоя толщ. до 30мм. | м2 | 40.9969
10 | Оштукатуривание поверхности стен по маякам с учетом подготовки поверхности (обеспыливание, грунтование, монтаж штукатурной сетки и т.п.) | м2 | 40.9969
11 | Очистка поверхности стен от краски с учетом подготовки поверхности под укладку плитки | м2 | 91.3054
12 | Монтаж уголка 50*50 L=2,0м., с учетом анкеровки и покраски за 2 раза | м.п. | 14
13 | Устройство откосов шириной 0,3 - 0,5 м. после замены окон в полном конструктиве под укладку плитки | м.п. | 28.61
14 | Укладка плитки 400*250 мм. на стены и колонны в полном конструктиве (обеспыливание и грунтование поверхности, монтаж штукатурной сетки, укладка плитки с учетом монтажа наружных пластиковых уголков, заделка швов, очистка плитки от клея и т.д.) | м2 | 136.6565
15 | Укладка плитки 400*250 мм. на откосах шириной 300 - 500 мм. в полном конструктиве (обеспыливание и грунтование поверхности, монтаж штукатурной сетки, укладка плитки с учетом монтажа наружных пластиковых уголков, заделка швов, очистка плитки от клея и т.д.) | м.п. | 43.79
16 | Пол |  | 0
17 | Ремонт напольного покрытия из плитки 300*300 участками (демонтаж плитки с клеем, грунтование, укладка плитки, заделка швов, очитска плитки от клея и т.п.) | м2 | 10
18 | Помещение бункера готовой продукции (Подушечки) (высота помещения 2,7м.) |  | 0
19 | Потолок |  | 0
20 | Монтаж каркаса подвесного потолка из профильной трубы 40*40 ( с учетом крепления каркаса стенам и балкам перекрытия анкерами, а так покраски металоконструкций каркаса за 2 раза) | т | 0.14818
21 | Монтаж профлиста | м2 | 25.87
22 | Монтаж профлиста (откосы) | м.п. | 8.358
23 | Монтаж планок с учетом герметизации м/у планкой и профлистом/плиткой/покрашенной стеной | м.п. | 42.108
24 | Стены |  | 0
25 | Подготовка поверхности под шпаклевку (зачистка поверхности от старой краски/побелки, отшелушивающейся шпаклевки, обеспыливание, грунтование и т.п.) | м2 | 53.0348
26 | Демонтаж штукатурного слоя толщ. до 30мм. | м2 | 15.9104
27 | Оштукатуривание поверхности стен по маякам с учетом подготовки поверхности (обеспыливание, грунтование, монтаж штукатурной сетки и т.п.) | м2 | 15.9104
28 | Шпаклевание поверхности стен по штукатурной сетке ПВХ до 5 мм. (при необходимости стартовой и финишной шпаклевкой) под покраску | м2 | 52.5288
29 | Шпаклевание откосов шириной 0,1м. по штукатурной сетке ПВХ до 5 мм. (при необходимости стартовой и финишной шпаклевкой) под покраску | м.п. | 5.06
30 | Окраска поверхности стен водоэмульсионной краской за 2 раза (с учетом подготовки поверхности, грунтования) | м2 | 5.06
31 | Пол |  | 0
32 | Подготовка поверхности пола под укладку плитки (демонтаж остатков старой плитки, клея и т.п.) | м2 | 23.75
33 | Укладка плитки 300*300 в полном конструктиве (обеспыливание и грунтование поверхности, укладка плитки, заделка швов, очистка плитки от клея и т.д.) | м2 | 23.75
34 | Помещение бункера готовой продукции (Палочки) (высота помещения 4,9м.) |  | 0
35 | Потолок |  | 0
36 | Монтаж каркаса подвесного потолка из профильной трубы 40*40 ( с учетом крепления каркаса стенам и балкам перекрытия анкерами, а так покраски металоконструкций каркаса за 2 раза) | т | 0.22085
37 | Монтаж профлиста | м2 | 41.7786
38 | Монтаж профлиста (откосы) | м.п. | 11.445
39 | Монтаж планок с учетом герметизации м/у планкой и профлистом/плиткой/покрашенной стеной | м.п. | 58.41
40 | Стены |  | 0
41 | Подготовка поверхности под шпаклевку (зачистка поверхности от старой краски/побелки, отшелушивающейся шпаклевки, обеспыливание, грунтование и т.п.) | м2 | 136.1902
42 | Демонтаж штукатурного слоя толщ. до 30мм. | м2 | 40.8571
43 | Оштукатуривание поверхности стен по маякам с учетом подготовки поверхности (обеспыливание, грунтование, монтаж штукатурной сетки и т.п.) | м2 | 40.8571
44 | Шпаклевание поверхности стен по штукатурной сетке ПВХ до 5 мм. (при необходимости стартовой и финишной шпаклевкой) под покраску | м2 | 127.911
45 | Шпаклевание откосов по штукатурной сетке ПВХ до 5 мм. (при необходимости стартовой и финишной шпаклевкой) под покраску | м.п. | 21.7
46 | Окраска поверхности стен водоэмульсионной краской за 2 раза (с учетом подготовки поверхности, грунтования) | м2 | 136.1902
47 | Пол |  | 0
48 | Подготовка поверхности пола под укладку плитки (демонтаж остатков старой плитки, клея и т.п.) | м2 | 32.7786
49 | Укладка плитки 300*300 в полном конструктиве (обеспыливание и грунтование поверхности, укладка плитки, заделка швов, очистка плитки от клея и т.д.) | м2 | 32.7786
50 | Разное |  | 0
51 | Окраска мелких м/конструкций, в т.ч. трубы за 2 раза с учетом подготовки поверхности (обеспыливание, очистка от грязи, зачистка отшелущивающейся краски) | м2 | 29
52 | Окраска крупных м/конструкций (бункера), в т.ч. дверей за 2 раза с учетом подготовки поверхности (обеспыливание, очистка от грязи, зачистка отшелущивающейся краски) | м2 | 72.226
53 | Уборка строительного мусора с места выполнения работ, погрузка на самосвал и вывоз мусора (утилизация строительного мусора находится в зоне ответственности порядчика и осуществляется за счет подрядчика) | т | 6.8291
54 | Монтаж/демонтаж временной защитной завесы из полиэтилена | м2 | 314.8