## Лист1
СОГЛАСОВАНО:
Техническое задание
на выполнение косметического ремонта в помещениях здания транспортного цеха (лестничная клетка, раздевалка, прачечная)
№ п/п | Наименование работ | Ед. изм. | Кол-во | Примечание
1 | Лестничная клетка (высота помещения до 4,5 м.)
2 | Потолок
3 | Подготовка поверхности потолка (замывка старой побелки, удаление отшелушивающейся шпаклевки) (высота выполнения работ до 4,5м.) | м2 | 12.0536
4 | Подготовка поверхности потолка лестничных маршей и лестничных площадок, которые имеют ребра жесткости (замывка старой побелки, удаление отшелушивающейся шпаклевки) (высота выполнения работ до 2,5м.) | м2 | 25.6078 | вертикальные плоскости ребер жесткости в объем площади не учитывались, необходимо учесть в цене
5 | Шпаклевание участками поверхности потолка толщ. до 5 мм (с учетом подготовки поверхности: грунтования), при необходимости за 2 раза (стартовая и финишная шпаклевка), под побелку (высота выполнения работ до 4,5м.) | м2 | 1.2054
6 | Шпаклевание участками поверхности потолка лестничных маршей и лестничных площадок, которые имеют ребра жесткости, толщ. до 5 мм (с учетом подготовки поверхности: грунтования), при необходимости за 2 раза (стартовая и финишная шпаклевка), под покраску (высота выполнения работ до 2,5м.) | м2 | 2.5608 | вертикальные плоскости ребер жесткости в объем площади не учитывались, необходимо учесть в цене
7 | Побелка поверхности потолка (высота выполнения работ до 4,5м.) | м2 | 12.0536
8 | Побелка поверхности потолка лестничных маршей и лестничных площадок, которые имеют ребра жесткости, (высота выполнения работ до 2,5м.) | м2 | 25.6078 | вертикальные плоскости ребер жесткости в объем площади не учитывались, необходимо учесть в цене
9 | Стены |  | 0
10 | Подготовка поверхности стен и откосов (замывка старой побелки, удаление грязи с маслянной краски, удаление отшелушивающейся шпаклевки) | м2 | 105.4815
11 | Шпаклевание участками поверхности стен участками толщ. до 5 мм (с учетом подготовки поверхности: грунтования), при необходимости за 2 раза (стартовая и финишная шпаклевка), под покраску | м2 | 19.018
12 | Побелка поверхности стен | м2 | 52.7407
13 | Окраска поверхности стен масляной краской за 2 раза | м2 | 52.7407
14 | Пол |  | 0
15 | Покраска плинтуса масляной краской (стена 50мм. / пол до 130мм.) с учетом подготовки поверхности (зачистка старой отшелушивающейся краски, удаления грязи, обеспыливание) | м.п. | 49.57
16 | Разное |  | 0
17 | Окраска деревянных оконных рам за 2 раза с учетом подготовки поверхности (обеспыливание, очистка от грязи, зачистка отшелущивающейся краски), одна плоскость | м2 | 7.6916 | площадь окна, одна плоскость
18 | Окраска перил высотой 1,0 м с учетом подготовки поверхности (обеспыливание, очистка от грязи, зачистка отшелущивающейся краски) | м.п. | 13.65
19 | Тамбур входной (высота помещения 4,5 м.) |  | 0
20 | Потолок |  | 0
21 | Подготовка поверхности потолка (замывка старой побелки, удаление отшелушивающейся шпаклевки) | м2 | 8.4618
22 | Шпаклевание участками поверхности потолка толщ. до 5 мм (с учетом подготовки поверхности: грунтования), при необходимости за 2 раза (стартовая и финишная шпаклевка), под побелку | м2 | 0.84618
23 | Побелка поверхности потолка | м2 | 8.4618
24 | Стены |  | 0
25 | Подготовка поверхности стен и откосов (замывка старой побелки, удаление старой маслянной краски, удаление отшелушивающейся шпаклевки) | м2 | 68.0064
26 | Шпаклевание учасками поверхности стен толщ. до 5 мм (с учетом подготовки поверхности: грунтования), при необходимости за 2 раза (стартовая и финишная шпаклевка), под покраску | м2 | 3.1776
27 | Шпаклевание учасками поверхности откосов, толщ. до 5 мм (с учетом подготовки поверхности: грунтования), при необходимости за 2 раза (стартовая и финишная шпаклевка), под покраску | м.п. | 3.126
28 | Побелка поверхности стен | м2 | 44.2042
29 | Окраска поверхности стен масляной краской за 2 раза (с учетом подготовки поверхности: обеспыливание, грунтования) | м2 | 23.8022
30 | Пол |  | 0
31 | Покраска плинтуса масляной краской (стена 50мм. / пол 50мм.) с учетом подготовки поверхности (зачистка старой отшелушивающейся краски, удаления грязи, обеспыливание) | м.п. | 12.18
32 | Разное |  | 0
33 | Окраска деревянных оконных рам за 2 раза с учетом подготовки поверхности (обеспыливание, очистка от грязи, зачистка отшелущивающейся краски), одна плоскость | м2 | 4.4388 | площадь окна, три плоскости
34 | Окраска металлических дверей за 2 раза с учетом подготовки поверхности (обеспыливание, очистка от грязи, зачистка отшелущивающейся краски), одна плоскость | м2 | 4.986
35 | Коридор 2-й этаж (высота помещения 2,6 м.) |  | 0
36 | Потолок |  | 0
37 | Подготовка поверхности потолка (замывка старой побелки, удаление отшелушивающейся шпаклевки) | м2 | 7.2645
38 | Шпаклевание учасками поверхности потолка толщ. до 5 мм (с учетом подготовки поверхности: грунтования), при необходимости за 2 раза (стартовая и финишная шпаклевка), под побелку | м2 | 1.8036
39 | Шпаклевание учасками поверхности балки на потолке 0,27*0,24 м., толщ. до 5 мм (с учетом подготовки поверхности: грунтования), при необходимости за 2 раза (стартовая и финишная шпаклевка), под побелку | м.п. | 0.835
40 | Побелка поверхности потолка | м2 | 7.2645
41 | Стены |  | 0
42 | Подготовка поверхности стен и откосов (замывка старой побелки, удаление старой маслянной краски, удаление отшелушивающейся шпаклевки) | м2 | 20.9874
43 | Шпаклевание учасками поверхности стен толщ. до 5 мм (с учетом подготовки поверхности: грунтования), при необходимости за 2 раза (стартовая и финишная шпаклевка), под покраску | м2 | 3.9669
44 | Шпаклевание учасками поверхности откосов, толщ. до 5 мм (с учетом подготовки поверхности: грунтования), при необходимости за 2 раза (стартовая и финишная шпаклевка), под покраску | м.п. | 1.186
45 | Побелка поверхности стен | м2 | 6.2962
46 | Окраска поверхности стен масляной краской за 2 раза (с учетом подготовки поверхности: обеспыливание, грунтования) | м2 | 14.6912
47 | Пол |  | 0
48 | Покраска плинтуса масляной краской (стена 50мм. / пол 50мм.) с учетом подготовки поверхности (зачистка старой отшелушивающейся краски, удаления грязи, обеспыливание) | м.п. | 6.65
49 | Разное |  | 0
50 | Окраска металлических труб за 2 раза с учетом подготовки поверхности (обеспыливание, очистка от грязи, зачистка отшелущивающейся краски), одна плоскость | м2 | 0.5
51 |  |  | 0
52 | Технические помещения 2-й этаж (высота помещения 2,6 м.) |  | 0
53 | Потолок |  | 0
54 | Подготовка поверхности потолка (замывка старой побелки, удаление отшелушивающейся шпаклевки) | м2 | 12.0734
55 | Шпаклевание участками поверхности потолка толщ. до 5 мм (с учетом подготовки поверхности: грунтования), при необходимости за 2 раза (стартовая и финишная шпаклевка), под побелку | м2 | 2.4147
56 | Побелка поверхности потолка | м2 | 2.6568
57 | Окраска поверхности потолка водоэмульсионной краской за 2 раза (с учетом подготовки поверхности: обеспыливание, грунтования) | м2 | 9.4166
58 | Стены |  | 0
59 | Подготовка поверхности стен и откосов (замывка старой побелки, удаление старой маслянной краски, удаление отшелушивающейся шпаклевки) | м2 | 36.4483
60 | Шпаклевание учасками поверхности стен толщ. до 5 мм (с учетом подготовки поверхности: грунтования), при необходимости за 2 раза (стартовая и финишная шпаклевка), под покраску | м2 | 3.6448
61 | Побелка поверхности стен | м2 | 3.6448
62 | Окраска поверхности стен водоэмульсионной краской за 2 раза (с учетом подготовки поверхности: обеспыливание, грунтования) | м2 | 32.8035
63 | Пол |  | 0
64 | Покраска плинтуса масляной краской (стена 50мм. / пол 50мм.) с учетом подготовки поверхности (зачистка старой отшелушивающейся краски, удаления грязи, обеспыливание) | м.п. | 11.81
65 | Разное |  | 0
66 | Окраска металлических труб за 2 раза с учетом подготовки поверхности (обеспыливание, очистка от грязи, зачистка отшелущивающейся краски), одна плоскость | м2 | 1
67 | Раздевалка 2-й этаж (высота помещения 4,5 м.) |  | 0
68 | Потолок |  | 0
69 | Подготовка поверхности потолка, из ребристых плит покрытия (замывка старой побелки, удаление отшелушивающейся шпаклевки) | м2 | 114.75 | вертикальные плоскости ребер жесткости в объем площади не учитывались, необходимо учесть в цене, ребристые плиты покрыти 6,0*1,5м.
70 | Шпаклевание участками поверхности потолка, из ребристых плит покрытия, толщ. до 5 мм (с учетом подготовки поверхности: грунтования), при необходимости за 2 раза (стартовая и финишная шпаклевка), под побелку | м2 | 15.03 | вертикальные плоскости ребер жесткости в объем площади не учитывались, необходимо учесть в цене, ребристые плиты покрыти 6,0*1,5м.
71 | Шпаклевание учасками поверхности балок покрытия 0,57*0,4 м., толщ. до 5 мм (с учетом подготовки поверхности: грунтования), при необходимости за 2 раза (стартовая и финишная шпаклевка), под покраску | м.п. | 4.5
72 | Побелка поверхности потолка, из ребристых плит покрытия | м2 | 100.2 | вертикальные плоскости ребер жесткости в объем площади не учитывались, необходимо учесть в цене, ребристые плиты покрыти 6,0*1,5м.
73 | Побелка поверхности балок покрытия 0,57*0,4 м., | м.п. | 15
74 | Стены |  | 0
75 | Демонтаж/монтаж пластикового плинтуса | м.п. | 39.57
76 | Подготовка поверхности стен, колонн и откосов (замывка старой побелки, краски, удаление отшелушивающейся шпаклевки) | м2 | 207.0624
77 | Шпаклевание учасками поверхности стен, колонн толщ. до 5 мм (с учетом подготовки поверхности: грунтования), при необходимости за 2 раза (стартовая и финишная шпаклевка), под покраску | м2 | 40.5587
78 | Шпаклевание учасками поверхности откосов, толщ. до 5 мм (с учетом подготовки поверхности: грунтования), при необходимости за 2 раза (стартовая и финишная шпаклевка), под покраску | м.п. | 3.8895
79 | Побелка поверхности стен | м2 | 103.5312
80 | Окраска поверхности стен, колонн водоэмульсионной за 2 раза (с учетом подготовки поверхности: обеспыливание, грунтования) | м2 | 103.5312
81 | Разное |  | 0
82 | Окраска металлических труб за 2 раза с учетом подготовки поверхности (обеспыливание, очистка от грязи, зачистка отшелущивающейся краски), одна плоскость | м2 | 3
83 | Окраска деревянных оконных рам за 2 раза с учетом подготовки поверхности (обеспыливание, очистка от грязи, зачистка отшелущивающейся краски), одна плоскость | м2 | 19.208 | площадь окна, одна плоскость
84 | Уборка строительного мусора с места выполнения работ с погрузкой в меши и складированием на поддоны на улице. | т | 0.15
ВСЕГО б/НДС
НДС
ИТОГО С НДС
Нач. РМЦ
Инженер-строитель