## Аркуш1
Bill Of Quantities / Відомість обсягів робіт та матеріалів
Ongoing repair of part of the basement premises of the communal preschool education building at the address: Kharkiv Region, Lozova, microdistrict 3, building 30
Поточний ремонт частини підвальних приміщень будівлі комунального закладу дошкільної освіти за адресою: Харківська область, м. Лозова, мікрорайон 3, буд. 30
№ | Description | Найменування матеріалу/робіт | Од. вим. Unit | Кіл-ть Q-ty | Ціна одиниці, USD без ПДВ / Unit price, USD VAT excl. | Вартість позиції, USD без ПДВ / Position price, USD VAT excl.
| Section No 1. Part 1 | Розділ № 1 Частина 1
| Architectural and construction solutions | Архітектурно-будівельні рішення
| Dismantling works of premises No. 1 | Демонтажнi роботи приміщення № 1
1 | Dismantling of a metal door block (0.975x1.65m) - 1 pc | Демонтаж металевого дверного блоку (0,975х1.65м) - 1шт | m2 | 1.609
2 | Dismantling of lamps | Демонтаж світильників | pcs/шт | 6
3 | Plaster knocking on brick and concrete from walls | Відбивання штукатурки по цеглі та бетону зі стін | m2 | 69.7
4 | Manual cleaning of interior surfaces of ceilings from paint | Очищення вручну внутрішніх поверхонь стель від фарби | m2 | 73.1
5 | Dismantling of the heating pipeline from steel pipes with a diameter of 25 mm | Демонтаж трубопроводу опалення з труб сталевих діаметром 25 мм | m | 7
6 | Dismantling cement floor coverings t=50 mm | Розбирання цементних покриттів підлог t=50 мм | m2 | 73.1
7 | Soil development inside the building | Розробка ґрунту всередині будівлі | m3 | 7.31
8 | Cleaning the grooves between the floor slabs | Розчистка борозен між плитами перекриття | m | 36
| Dismantling works of the input group | Демонтажнi роботи вхідної групи
9 | Reflecting plaster on brick and concrete from the walls of the facade | Відбивання штукатурки по цеглі та бетону зі стін фасаду | m2 | 14
10 | Dismantling concrete steps | Розбирання бетонних сходинок | m2 | 1.9
11 | Dismantling of the concrete parapet | Демонтаж бетонного парапету | m3 | 3.6
12 | Dismantling of cement floor coverings | Розбирання цементних покриттів підлог | m2 | 1.8
| Dismantling works of premises No. 2 | Демонтажнi роботи приміщення № 2
13 | Dismantling of lamps | Демонтаж світильників | pcs/шт | 9
14 | Dismantling of the heating pipeline from steel pipes with a diameter of 25-32 mm | Демонтаж трубопроводу опалення з труб сталевих діаметром 25- 32 мм | m | 70
15 | Dismantling the sewage pipeline from polyethylene pipes with a diameter of 110 mm | Демонтаж трубопроводу каналізації з труб поліетиленових діаметром 110 мм | m | 12
16 | Dismantling cement floor coverings t=50 mm | Розбирання цементних покриттів підлог t=50 мм | m2 | 27
17 | Soil development inside the building | Розробка ґрунту всередині будівлі | m3 | 20
18 | Dismantling the OSB partition on the metal frame | Демонтаж OSB перегородки на металевому каркасі | m2 | 22.9
19 | Dismantling of washbasins | Демонтаж умивальників | kit/к-т | 3
20 | Dismantling of toilets with flushing tanks | Демонтаж унітазів зі змивними бачками | kit/к-т | 3
21 | Manual cleaning of interior surfaces of ceilings from paint | Очищення вручну внутрішніх поверхонь стель від фарби | m2 | 9.9
22 | Dismantling wall cladding | Розбирання облицювання стін | m2 | 7.1
23 | Plaster knocking on brick and concrete from walls | Відбивання штукатурки по цеглі та бетону зі стін | m2 | 7.1
24 | Dismantling of floor coverings from ceramic tiles | Розбирання покриттів підлог з керамічних плиток | m2 | 9.9
25 | Cleaning the grooves between the floor slabs | Розчистка борозен між плитами перекриття | m | 144
| Dismantling works of the adjacent territory | Демонтажнi роботи прилеглої території
26 | Manual dismantling of asphalt surfaces (paving t=100mm) | Розбирання асфальтових покриттів вручну (вимощення t=100мм) | m3 | 5.02
27 | Manual soil development in trenches up to 2 m wide, up to 2 m deep, with fasteners, soil group 2 | Розробка ґрунту вручну в траншеях шириною до 2 м, глибиною до 2 м, з кріпленнями, група ґрунту 2 | m3 | 10.04
| Arrangement of room No. 1 | Улаштування приміщення №1
28 | Arrangement of partitions from gypsum blocks 100 mm thick in 1 layer with a floor height of up to 4 m | Улаштування перегородок із гіпсових блоків товщиною 100 мм в 1 шар при висоті поверху до 4 м | m2 | 7.1
29 | Preparation of heavy masonry cement mortars, brand 150 | Готування важких кладкових цементних розчинів, марка 150 | m3 | 0.0071
30 | Arrangement of the base for plaster of metal mesh on brick and concrete surfaces | Улаштування основи під штукатурку з металевої сітки по цегляних та бетонних поверхнях | m2 | 69.7
31 | Improved plastering of wall surfaces inside buildings with cement-lime or cement mortar over stone and concrete, layer thickness 20 mm | Поліпшене штукатурення поверхонь стін всередені будівлі цементно-вапняним або цементним розчином по каменю та бетону, товщина шару 20 мм | m2 | 69.7
32 | Preparation of heavy finishing cement-lime solutions | Готування важких опоряджувальних цементно-вапняних розчинів | m3 | 1.303
33 | Wall plastering with mineral putty, layer thickness 1 mm | Шпаклювання шпаклівкою мінеральною стін, товщина шару 1 мм | m2 | 69.7
34 | Add 1 mm changes in putty thickness | Додавати на 1 мм зміни товщини шпаклівки | m2 | 69.7
35 | Pasting the walls with glass fabric in one layer | Обклеювання склотканиною стін в один шар | m2 | 69.7
36 | Improved wall painting with polyvinyl acetate water-emulsion mixtures (paint coloring) | Поліпшене фарбування полівінілацетатними водоемульсійними сумішами стін (кольорування фарби) | m2 | 69.7
37 | Filling grooves in concrete ceilings | Забивання борозен в бетонних стелях | m | 36
38 | Preparation of heavy finishing cement mortars | Готування важких опоряджувальних цементних розчинів | m3 | 0.0396
39 | Plastering with mineral ceiling putty, layer thickness 1 mm | Шпаклювання шпаклівкою мінеральною стель, товщина шару 1 мм | m2 | 73.1
40 | Add 1 mm changes in putty thickness | Додавати на 1 мм зміни товщини шпаклівки | m2 | 73.1
41 | Improved painting of ceilings with polyvinyl acetate water-emulsion mixtures | Поліпшене фарбування полівінілацетатними водоемульсійними сумішами стель | m2 | 73.1
42 | Arrangement of the sub-bed layer of crushed stone fraction 5-10 mm, t-100 mm | Улаштування підстильного шару щебеневого фракції 5-10 мм, t-100мм | m3 | 7.31
43 | Installation of a 20 mm thick cement screed on a concrete base | Улаштування цементної стяжки товщиною 20 мм по бетонній основі | m2 | 73.1
44 | For every 5 mm change in the thickness of the cement screed layer, add up to 50 mm | На кожні 5 мм зміни товщини шару цементної стяжки додавати до 50 мм | m2 | 73.1
45 | Preparation of heavy masonry cement mortars, brand 150 | Готування важких кладкових цементних розчинів, марка 150 | m3 | 3.73
46 | Reinforcement of the screed with a wire mesh | Армування стяжки дротяною сіткою | m2 | 73.1
47 | Insulation of flat and curved surfaces with sheets of foam rubber, polyethylene (installation of damping tape) | Ізоляція плоских та криволінійних поверхонь листами зі спіненого каучуку, поліетілену (встановлення демпферної стрічки) | m2 | 5.472
48 | Arrangement of self-leveling screeds from a cement mixture, for non-deformable foundations with a thickness of 5 mm | Улаштування стяжок самовирівнювальних з суміші цементної, для недеформівниїх основ товщиною 5 мм | m2 | 73.1
49 | For every 1 mm of thickness, add self-leveling screeds made of cement mixture for non-deformable bases up to 10 mm | Додавати на кожний 1 мм товщини стяжок самовирівнювальних з суміші цементної для недеформівних основ до 10 мм | m2 | 73.1
50 | Floor treatment with acrylic paint for concrete floors AK-11 with preliminary priming with primer ST-17 | Обробка підлоги фарбою акриловою для бетонної підлоги АК-11 з попереднім грунтуванням грунтовкою СТ-17 | m2 | 73.1
51 | For each subsequent layer, 1 mm thick, add | На кожний наступний шар, товщиною 1 мм, додавати | m2 | 73.1
52 | Installation of plinths with a width of 100 mm from ceramic tiles measuring 30x30 cm on a solution of a dry adhesive mixture | Улаштування плінтусів шириною 100 мм з керамічних плиток розміром 30х30 см на розчині із сухої клеючої суміші | m2 | 3.4
53 | Installation of metal door frames with hanging door panels (External metal doors (insulated) with a closer, with an inspection panel, with an "Anti-panic" handle, a protective metal strip, thresholdless, 900x1800 (in the clearance) D1 - 1 pc.) | Установлення металевих дверних коробок із навішуванням дверних полотен (Двері зовнішні металеві (утеплені) з доводчиком, з оглядовою панелью, з ручкою "Антипаніка", захисною металевою планкою, безпорогові, 900х1800(в просвіті) Д1 - 1шт.) | m2 | 1.62
54 | Arrangement of the base for plaster of metal mesh on brick and concrete surfaces | Улаштування основи під штукатурку з металевої сітки по цегляних та бетонних поверхнях | m2 | 1.8
55 | Plastering flat surfaces of door slopes on concrete and stone | Штукатурення плоских поверхонь дверних укосів по бетону та каменю | m2 | 1.8
56 | Preparation of heavy finishing cement mortars | Готування важких опоряджувальних цементних розчинів | m3 | 0.08
57 | Installation of the starting window and door self-adhesive profile | Установлення стартового віконного та дверного самоклеючого профілю | m | 4.5
58 | Puttying slopes with mineral putty, layer thickness 1 mm | Шпаклювання укосів мінеральною шпаклівкою, товщина шару 1 мм | m2 | 1.8
59 | Add 1 mm changes in putty thickness | Додавати на 1 мм зміни товщини шпаклівки | m2 | 1.8
60 | Gluing slopes in one layer with fiberglass | Обклеювання склотканиною укосів в один шар | m2 | 1.8
61 | Improved painting with polyvinyl acetate water-emulsion mixtures of slopes (paint coloring) | Поліпшене фарбування полівінілацетатними водоемульсійними сумішами укосів (кольорування фарби) | m2 | 1.8
62 | Installation of perforated plaster corners | Установлення перфорованих штукатурних кутиків | m | 19.7
63 | Installation of protective corners | Установлення захисних кутиків | m | 19.7
64 | Treatment of corner joints with acrylic sealant | Обробка кутових примикань акриловим герметиком | m | 51.68
65 | Treatment of corner joints with silicone sealant | Обробка кутових примикань силіконовим герметиком | m | 68
| Arrangement of the input group | Улаштування вхідної групи
66 | Arrangement of the base for plaster of metal mesh on brick and concrete surfaces | Улаштування основи під штукатурку з металевої сітки по цегляних та бетонних поверхнях | m2 | 27.8
67 | Improved plastering of wall surfaces inside buildings with cement-lime or cement mortar over stone and concrete, layer thickness 20 mm | Поліпшене штукатурення поверхонь стін всередені будівлі цементно-вапняним або цементним розчином по каменю та бетону, товщина шару 20 мм | m2 | 27.8
68 | Preparation of heavy finishing cement-lime solutions | Готування важких опоряджувальних цементно-вапняних розчинів | m3 | 0.52
69 | Wall plastering with mineral putty, layer thickness 1 mm | Шпаклювання шпаклівкою мінеральною стін, товщина шару 1 мм | m2 | 27.8
70 | Add 1 mm changes in putty thickness | Додавати на 1 мм зміни товщини шпаклівки | m2 | 27.8
71 | Pasting the walls with glass fabric in one layer | Обклеювання склотканиною стін в один шар | m2 | 27.8
72 | Improved wall painting with polyvinyl acetate water-emulsion mixtures (paint coloring) | Поліпшене фарбування полівінілацетатними водоемульсійними сумішами стін (кольорування фарби) | m2 | 27.8
73 | Installation of ceramic tile coverings on a dry adhesive solution, the number of tiles in 1 m2 is more than 7 to 12 pieces (anti-slip tile) | Улаштування покриттів з керамічних плиток на розчині із сухої клеючої суміші, кількість плиток в 1 м2 понад 7 до 12 шт (плитка антиковзна) | m2 | 10.2
74 | Arrangement of coverings of steps and risers made of ceramic tiles measuring 30x30 cm on a solution of a dry adhesive mixture (anti-slip tile) | Улаштування покриттів східців і підсхідців з керамічних плиток розміром 30х30 см на розчині із сухої клеючої суміші (плитка антиковзна) | m2 | 2.5
75 | Installation of plinths with a width of 100 mm from ceramic tiles measuring 30x30 cm on a dry adhesive solution | Улаштування плінтусів шириною 100 мм з керамічних плиток розміром 30х30 см на розчині із сухої клеючої суміші | m2 | 0.49
76 | Installation of thresholds with an anti-slip insert | Встановлення порожків з антиковзною вставкою | m | 21.6
77 | Treatment of corner joints with acrylic sealant | Обробка кутових примикань акриловим герметиком | m | 5
78 | Treatment of corner joints with silicone sealant | Обробка кутових примикань силіконовим герметиком | m | 9.8
79 | Installation of double wall handrails made of stainless steel | Установка поручнів настінних подвійних із нержавіючої сталі | m | 14
| Arrangement of room No. 2 | Улаштування приміщення № 2
80 | Arrangement of partitions from gypsum blocks with a thickness of 100 mm in 1 layer with a floor height of up to 4 m | Улаштування перегородок із гіпсових блоків товщиною 100 мм в 1 шар при висоті поверху до 4 м | m2 | 93.5
81 | Preparation of heavy masonry cement mortars, brand 150 | Готування важких кладкових цементних розчинів, марка 150 | m3 | 0.09
82 | Arrangement of the base for plaster of metal mesh on brick and concrete surfaces | Улаштування основи під штукатурку з металевої сітки по цегляних та бетонних поверхнях | m2 | 165.3
83 | Improved plastering of wall surfaces inside buildings with cement-lime or cement mortar over stone and concrete, layer thickness 20 mm | Поліпшене штукатурення поверхонь стін всередені будівлі цементно-вапняним або цементним розчином по каменю та бетону, товщина шару 20 мм | m2 | 165.3
84 | Preparation of heavy finishing cement-lime solutions | Готування важких опоряджувальних цементно-вапняних розчинів | m3 | 3.09
85 | Wall plastering with mineral putty, layer thickness 1 mm | Шпаклювання шпаклівкою мінеральною стін, товщина шару 1 мм | m2 | 165.3
86 | Add 1 mm changes in putty thickness | Додавати на 1 мм зміни товщини шпаклівки | m2 | 165.3
87 | Pasting walls with glass fabric in one layer | Обклеювання склотканиною стін в один шар | m2 | 165.3
88 | Improved wall painting with polyvinyl acetate water-emulsion mixtures (paint coloring) | Поліпшене фарбування полівінілацетатними водоемульсійними сумішами стін (кольорування фарби) | m2 | 165.3
89 | Filling grooves in concrete ceilings | Забивання борозен в бетонних стелях | m | 144
90 | Preparation of heavy finishing cement mortars | Готування важких опоряджувальних цементних розчинів | m3 | 0.16
91 | Puttying with mineral ceiling putty, layer thickness 1 mm | Шпаклювання шпаклівкою мінеральною стель, товщина шару 1 мм | m2 | 180.75
92 | Add 1 mm changes in putty thickness | Додавати на 1 мм зміни товщини шпаклівки | m2 | 180.75
93 | Improved painting of ceilings with polyvinyl acetate water-emulsion mixtures | Поліпшене фарбування полівінілацетатними водоемульсійними сумішами стель | m2 | 180.75
94 | Arrangement of the sub-bed layer of crushed stone fraction 5-10 mm, t-100 mm | Улаштування підстильного шару щебеневого фракції 5-10 мм, t-100мм | m3 | 18.08
95 | Installation of a 20 mm thick cement screed on a concrete base | Улаштування цементної стяжки товщиною 20 мм по бетонній основі | m2 | 180.75
96 | For every 5 mm change in the thickness of the cement screed layer, add up to 50 mm | На кожні 5 мм зміни товщини шару цементної стяжки додавати до 50 мм | m2 | 180.75
97 | Preparation of heavy masonry cement mortars, brand 150 | Готування важких кладкових цементних розчинів, марка 150 | m3 | 9.22
98 | Reinforcement of the screed with a wire mesh | Армування стяжки дротяною сіткою | m2 | 180.75
99 | Insulation of flat and curved surfaces with sheets of foam rubber, polyethylene (installation of damping tape) | Ізоляція плоских та криволінійних поверхонь листами зі спіненого каучуку, поліетілену (встановлення демпферної стрічки) | m2 | 12.474
100 | Arrangement of self-leveling screeds from a cement mixture, for non-deformable foundations with a thickness of 5 mm | Улаштування стяжок самовирівнювальних з суміші цементної, для недеформівниїх основ товщиною 5 мм | m2 | 180.75
101 | For every 1 mm of thickness, add self-leveling screeds from a cement mixture for non-deformable bases up to 10 mm | Додавати на кожний 1 мм товщини стяжок самовирівнювальних з суміші цементної для недеформівних основ до 10 мм | m2 | 180.75
102 | Finishing the floor with AK-11 acrylic paint with preliminary priming with ST-17 primer | Обробка підлоги фарбою акриловою АК-11 з попереднім грунтуванням грунтовкою СТ-17 | m2 | 180.75
103 | For each subsequent layer, 1 mm thick, add | На кожний наступний шар, товщиною 1 мм, додавати | m2 | 180.75
104 | Installation of plinths with a width of 100 mm from ceramic tiles measuring 30x30 cm on a solution of a dry adhesive mixture | Улаштування плінтусів шириною 100 мм з керамічних плиток розміром 30х30 см на розчині із сухої клеючої суміші | m2 | 8.7
105 | Filling of doorways with ready-made door blocks up to 2 m2 made of metal-plastic in stone walls (Interior deaf metal-plastic doors with a closer, 1870x1040 mm (light opening in the door block 900 mm), (add a contrasting tape to mark the door opening), D2 - 1pc. Internal doors blind metal-plastic with a closer, 1650x940mm (light hole in the door block 800mm), (add a contrast tape to mark the door opening) D4 - 1 pc.) | Заповнення дверних прорізів готовими дверними блоками площею до 2 м2 з металлопластику у кам'яних стінах (Двері внутрішні глухі металопластикові з доводчиком, 1870х1040мм (світловий отвір у дверному блоці 900мм), (додати контрасну стрічку позначення дверного отвору), Д2 - 1шт. Двері внутрішні глухі металопластикові з доводчиком, 1650х940мм (світловий отвір у дверному блоці 800мм), (додати контрасну стрічку позначення дверного отвору) Д4 - 1шт.) | m2 | 3.5
106 | Installation and fastening of platbands | Установлення і кріплення наличників | m | 9.92
107 | Arrangement of the base for plaster of metal mesh on brick and concrete surfaces | Улаштування основи під штукатурку з металевої сітки по цегляних та бетонних поверхнях | m2 | 0.9
108 | Plastering flat surfaces of door slopes on concrete and stone | Штукатурення плоских поверхонь дверних укосів по бетону та каменю | m2 | 0.9
109 | Preparation of heavy finishing cement mortars | Готування важких опоряджувальних цементних розчинів | m3 | 0.04
110 | Installation of the starting window and door self-adhesive profile | Установлення стартового віконного та дверного самоклеючого профілю | m | 9.2
111 | Puttying slopes with mineral putty, layer thickness 1 mm | Шпаклювання укосів мінеральною шпаклівкою, товщина шару 1 мм | m2 | 0.9
112 | Add 1 mm changes in putty thickness | Додавати на 1 мм зміни товщини шпаклівки | m2 | 0.9
113 | Gluing slopes in one layer with fiberglass | Обклеювання склотканиною укосів в один шар | m2 | 0.9
114 | Improved painting with polyvinyl acetate water-emulsion mixtures of slopes (paint coloring) | Поліпшене фарбування полівінілацетатними водоемульсійними сумішами укосів (кольорування фарби) | m2 | 0.9
115 | Installation of perforated plaster corners | Установлення перфорованих штукатурних кутиків | m | 10.5
116 | Installation of protective corners | Установлення захисних кутиків | m | 10.5
117 | Treatment of corner joints with acrylic sealant | Обробка кутових примикань акриловим герметиком | m | 97.16
118 | Treatment of corner joints with silicone sealant | Обробка кутових примикань силіконовим герметиком | m | 159.4
| Room arrangement 3-1, 3-2, 3-3 | Улаштування приміщення 3-1, 3-2, 3-3
119 | Arrangement of partitions from gypsum blocks with a thickness of 100 mm in 1 layer with a floor height of up to 4 m | Улаштування перегородок із гіпсових блоків товщиною 100 мм в 1 шар при висоті поверху до 4 м | m2 | 57.8
120 | Preparation of heavy masonry cement mortars, brand 150 | Готування важких кладкових цементних розчинів, марка 150 | m3 | 0.06
121 | Laying of jumpers weighing up to 0.3 t (jumper 1PBi10-1) | Укладання перемичок масою до 0,3 т (перемичка 1ПБі10-1) | pcs/шт | 5
122 | Preparation of heavy masonry cement mortars, brand 100 | Готування важких кладкових цементних розчинів, марка 100 | m3 | 0.0125
123 | Installation of horizontal waterproofing from roofing material in 1 layer | Улаштування горизонтальної гідроізоляції із рубероїда в 1 шар | m2 | 4.5
124 | Preparation of heavy masonry cement mortars, brand 25 | Готування важких кладкових цементних розчинів, марка 25 | m3 | 0.113
125 | Arrangement of the base for plaster of metal mesh on brick and concrete surfaces | Улаштування основи під штукатурку з металевої сітки по цегляних та бетонних поверхнях | m2 | 63.1
126 | Improved plastering of wall surfaces inside buildings with cement-lime or cement mortar over stone and concrete, layer thickness 20 mm | Поліпшене штукатурення поверхонь стін всередені будівлі цементно-вапняним або цементним розчином по каменю та бетону, товщина шару 20 мм | m2 | 63.1
127 | Preparation of heavy finishing cement-lime solutions | Готування важких опоряджувальних цементно-вапняних розчинів | m3 | 1.18
128 | Wall plastering with mineral putty, layer thickness 1 mm | Шпаклювання шпаклівкою мінеральною стін, товщина шару 1 мм | m2 | 63.1
129 | Add 1 mm changes in putty thickness | Додавати на 1 мм зміни товщини шпаклівки | m2 | 63.1
130 | Pasting walls with glass fabric in one layer | Обклеювання склотканиною стін в один шар | m2 | 58.1
131 | Improved painting with polyvinyl acetate water-emulsion mixtures of slopes (Farbex Wet Rooms paint) | Поліпшене фарбування полівінілацетатними водоемульсійними сумішами укосів (Фарба для вологих приміщень Farbex Wet Rooms) | m2 | 63.1
132 | Plastering with mineral ceiling putty, layer thickness 1 mm | Шпаклювання шпаклівкою мінеральною стель, товщина шару 1 мм | m2 | 17
133 | Add 1 mm changes in putty thickness | Додавати на 1 мм зміни товщини шпаклівки | m2 | 17
134 | Improved painting of ceilings with polyvinyl acetate water-emulsion mixtures | Поліпшене фарбування полівінілацетатними водоемульсійними сумішами стель | m2 | 17
135 | Arrangement of the sub-bed layer of crushed stone fraction 5-10 mm, t-100 mm | Улаштування підстильного шару щебеневого фракції 5-10 мм, t-100мм | m3 | 1.7
136 | Installation of a 20 mm thick cement screed on a concrete base | Улаштування цементної стяжки товщиною 20 мм по бетонній основі | m2 | 17
137 | For every 5 mm change in the thickness of the cement screed layer, add up to 50 mm | На кожні 5 мм зміни товщини шару цементної стяжки додавати до 50 мм | m2 | 17
138 | Preparation of heavy masonry cement mortars, brand 150 | Готування важких кладкових цементних розчинів, марка 150 | m3 | 0.87
139 | Reinforcement of the screed with a wire mesh | Армування стяжки дротяною сіткою | m2 | 17
140 | Insulation of flat and curved surfaces with sheets of foam rubber, polyethylene (installation of damping tape) | Ізоляція плоских та криволінійних поверхонь листами зі спіненого каучуку, поліетілену (встановлення демпферної стрічки) | m2 | 5.4
141 | Arrangement of self-leveling screeds from a cement mixture, for non-deformable foundations with a thickness of 5 mm | Улаштування стяжок самовирівнювальних з суміші цементної, для недеформівниїх основ товщиною 5 мм | m2 | 17
142 | For every 1 mm of thickness, add self-leveling screeds made of cement mixture for non-deformable bases up to 10 mm | Додавати на кожний 1 мм товщини стяжок самовирівнювальних з суміші цементної для недеформівних основ до 10 мм | m2 | 17
143 | Installation of CERESIT CL 152 waterproofing tape | Улаштування стрічки гідроізоляційної CERESIT CL 152 | m | 36
144 | Installation of waterproofing with waterproofing mixture Ceresit CR 65 | Улаштування гідроізоляції гідроізоляційною сумішшю Ceresit CR 65 | m2 | 20.12
145 | Floor treatment with epoxy primer for concrete Epoxy Floor Primer complete with hardener for 1 time with preliminary priming ST 17 | Обробка підлоги епоксидною ґрунтовкою для бетону Epoxy Floor Primer у комплекті з затверджувачем за 1 раз з попереднім ґрунтуванням СТ 17 | m2 | 17
146 | Floor treatment with epoxy paint for concrete floors Epoxy Floor (EP-755) gray in one layer, 2 mm thick | Обробка підлоги епоксидною фарбою для бетонної підлоги Epoxy Floor (ЕП-755) сіра в один шар, товщиною 2 мм | m2 | 17
147 | Installation of plinths with a width of 100 mm from ceramic tiles measuring 30x30 cm on a solution of a dry adhesive mixture | Улаштування плінтусів шириною 100 мм з керамічних плиток розміром 30х30 см на розчині із сухої клеючої суміші | m2 | 3.74
148 | Filling the doorways with ready-made door blocks of up to 2 m2 made of metal-plastic in stone walls (Interior deaf metal-plastic doors with a closer, 1970x940 mm (light hole in the door block 800 mm), (add contrasting tape for marking the door opening), D3-3 pcs.) | Заповнення дверних прорізів готовими дверними блоками площею до 2 м2 з металлопластику у кам'яних стінах (Двері внутрішні глухі металопластикові з доводчиком, 1970х940мм (світловий отвір у дверному блоці 800мм), (додати контрасну стрічку позначення дверного отвору), Д3-3шт.) | m2 | 5.56
149 | Filling of doorways with ready-made door blocks up to 2 m2 in area made of metal-plastic in stone walls (Interior deaf metal-plastic doors without a threshold with a closer, 1870x1040 mm (light opening in the door block 900 mm), (add contrasting tape marking the door opening)), D2-2 pcs. Interior doors are deaf, metal-plastic, thresholdless with a closer, 1200x940mm (light opening in the door block 800mm), (add a contrast tape marking the door opening) D5 - 2 pcs.) | Заповнення дверних прорізів готовими дверними блоками площею до 2 м2 з металлопластику у кам'яних стінах (Двері внутрішні глухі металопластикові безпорогові з доводчиком, 1870х1040мм (світловий отвір у дверному блоці 900мм), (додати контрасну стрічку позначення дверного отвору)), Д2-2шт. Двері внутрішні глухі металопластикові безпорогові з доводчиком, 1200х940мм (світловий отвір у дверному блоці 800мм), (додати контрасну стрічку позначення дверного отвору) Д5 - 2шт.) | m2 | 6.15
150 | Installation and fastening of platbands | Установлення і кріплення наличників | m | 37.66
151 | Arrangement of the base for plaster of metal mesh on brick and concrete surfaces | Улаштування основи під штукатурку з металевої сітки по цегляних та бетонних поверхнях | m2 | 3.32
152 | Plastering flat surfaces of door slopes on concrete and stone | Штукатурення плоских поверхонь дверних укосів по бетону та каменю | m2 | 3.32
153 | Preparation of heavy finishing cement mortars | Готування важких опоряджувальних цементних розчинів | m3 | 0.15
154 | Installation of the starting window and door self-adhesive profile | Установлення стартового віконного та дверного самоклеючого профілю | m | 33.18
155 | Improved painting with polyvinyl acetate water-emulsion mixtures of slopes (Farbex Wet Rooms paint) | Поліпшене фарбування полівінілацетатними водоемульсійними сумішами укосів (Фарба для вологих приміщень Farbex Wet Rooms) | m2 | 3.32
156 | Installation of protective corners | Установлення захисних кутиків | m | 39.26
157 | Treatment of corner joints with acrylic sealant | Обробка кутових примикань акриловим герметиком | m | 107.8
158 | Treatment of corner joints with silicone sealant | Обробка кутових примикань силіконовим герметиком | m | 74.8
159 | Installing a Trento toilet paper holder or similar | Установлення тримача туалетного папіру Trento або аналог | pcs/шт | 5
160 | Installation of Trento liquid soap dispenser or similar | Установлення дозатору рідкого мила Trento або аналог | pcs/шт | 5
161 | Installing a dispenser for Maxiflow paper towels or similar | Установлення диспенсера для паперових рушників Maxiflow або аналог | pcs/шт | 4
162 | Installation of hooks for crutches | Установлення гачків для милиць | pcs/шт | 3
163 | Installation of a wireless call button for help | Установлення безпровідної кнопки виклику допомоги | kit/к-т | 1
164 | Installation of information boards (icons) | Встановлення табличок інформаційних (піктограм) | pcs/шт | 2
165 | Installation of mirrors | Установлення дзеркал | pcs/шт | 2
166 | Installation of the swivel mirror | Установлення дзеркала поворотного | pcs/шт | 1
167 | Pasting with signal tape to mark doorways, stairs and ramps | Обклеювання сигнальною стрічкою для позначення пройомів дверних, сходів та пандусів | m2 | 1.5
168 | Installation of information plates (Identification plates: service 200x200 mm) | Встановлення табличок інформаційних (Ідентифікаційні таблички: сервісні 200х200 мм) | pcs/шт | 2
169 | Installation of handrails (folding handrail for the toilet, wall-mounted, handle Ф32 mm, stainless steel) | Установлення поручнів (поручень відкидний для унітазу, настінний, ручка ф32 мм, нержавіюча сталь) | pcs/шт | 2
170 | Installation of handrails (supporting handrail for a washbasin for the disabled, three points of support, handle Ф32 mm, stainless steel) | Установлення поручнів (поручень опорний для умивальника для інвалідів, три точки опори, ручка ф32 мм, нержавіюча сталь) | pcs/шт | 1
| Arrangement of the adjacent territory | Улаштування прилеглої території
171 | Reinforcement of cover layers with geotextile | Армування шарів покриття геотекстилем | m2 | 5.02
172 | Arrangement of the sub-bed layer of crushed stone fraction 20-40 mm, t-100 mm | Улаштування підстильного шару щебеневого фракції 20-40 мм, t-100мм | m3 | 5.02
173 | Arrangement of the sub-bed layer of crushed stone fraction 5-10 mm, t-50 mm | Улаштування підстильного шару щебеневого фракції 5-10 мм, t-50мм | m3 | 2.51
174 | Insulation of coverings with plates made of polystyrene foam in one layer with a thickness of 20 mm | Утеплення покриттів плитами із пінопласту полістирольного в один шар товщиною 20 мм | m2 | 50.2
175 | Add polystyrene foam plates up to 40 mm to each subsequent layer of insulation | Додавати на кожний наступний шар утеплення плитами із пінопласту полістирольного до 40 мм | m2 | 50.2
176 | Installation of horizontal waterproofing from roofing material in 1 layer | Улаштування горизонтальної гідроізоляції із рубероїда в 1 шар | m2 | 50.2
177 | Preparation of heavy masonry cement mortars, brand 25 | Готування важких кладкових цементних розчинів, марка 25 | m3 | 1.255
178 | Installation of vertical waterproofing with bitumen mastic | Улаштування вертикальної гідроізоляції бітумною мастикою | m2 | 15
179 | Installation of the first layer of waterproofing made of polyethylene film with roofing material protection | Улаштування першого шару гідроізоляції з поліетиленової плівки із захистом руберойдом | m2 | 15
180 | Preparation of heavy masonry cement mortars, brand 100 | Готування важких кладкових цементних розчинів, марка 100 | m3 | 0.0465
181 | Installation of concrete paving with a coating thickness of 10 cm | Улаштування вимощення з бетону товщиною покриття 10 см | m2 | 50.2
182 | Installation of side stones | Установлення бортових каменів | m | 52
183 | Preparation of heavy masonry cement mortars, brand 100 | Готування важких кладкових цементних розчинів, марка 100 | m3 | 0.0312
| Arrangement of input group in axes "1"-"2" | Улаштування вхідної групи в осях "1"-"2"
184 | Manual soil development in pits, up to 2 m deep, with fasteners, soil group 2 | Розробка ґрунту вручну в котлованах, глибиною до 2 м, з кріпленнями, група ґрунту 2 | m3 | 11
185 | Arrangement of the sub-bed layer of crushed stone with crushed stone fraction 10-20 | Улаштування підстильного шару щебеневого з щебню фракция 10-20 | m3 | 1.3
186 | Arrangement of the sub-bed layer of concrete t=100 mm (concrete B7.5) | Улаштування підстильного шару бетонного t=100мм (бетон В7,5) | m3 | 1.3
187 | Installation of horizontal waterproofing from roofing material in 1 layer | Улаштування горизонтальної гідроізоляції із рубероїда в 1 шар | m2 | 13.5
188 | Preparation of heavy masonry cement mortars, brand 25 | Готування важких кладкових цементних розчинів, марка 25 | m3 | 0.3375
189 | Arrangement of reinforced concrete flat foundation slabs (Concreting slabs PM1, CM1, СХ1, concrete С20/25) | Улаштування фундаментних плит залізобетонних плоских (Бетонування плити ПМ1, СМ1, СХ1, бетон С20/25) | m3 | 9.2
190 | Arrangement of vertical waterproofing of foundations with rolled materials in 1 layer | Улаштування вертикальної гідроізоляції фундаментів рулонними матеріалами в 1 шар | m2 | 18
191 | Preparation of heavy masonry cement mortars, brand 25 | Готування важких кладкових цементних розчинів, марка 25 | m3 | 0.504
192 | Transportation of soil up to 15 km | Перевезення грунту до 15 км | tons/т | 19.25
193 | Manual backfilling of trenches, pits and pits, soil group 2 | Засипання вручну траншей, пазух котлованів та ям, група ґрунту 2 | m3 | 9.1
194 | Arrangement of the sub-bed layer of sand t=50 mm | Улаштування підстильного шару піщаного t=50 мм | m3 | 0.44
195 | Reinforcement of cover layers with geotextile | Армування шарів покриття геотекстилем | m2 | 0.89
196 | Arrangement of the sub-bed layer of crushed stone fraction 5-10 mm, t-100 mm | Улаштування підстильного шару щебеневого фракції 5-10 мм, t-100мм | m3 | 0.89
197 | Reinforcement of the screed with a wire mesh | Армування стяжки дротяною сіткою | m2 | 8.9
198 | Installation of concrete paving with a coating thickness of 10 cm | Улаштування вимощення з бетону товщиною покриття 10 см | m2 | 8.9
| Metal canopy | Металевий навіс
199 | Production of lattice structures (framework) | Виготовлення гратчастих конструкцій (каркас ) | tons/т | 0.2902
200 | Steel sheet 5 mm | Лист стальний 5 мм | tons/т | 0.0719
201 | Profile pipe 40x40x3 mm | Труба профільна 40х40х3 мм | tons/т | 0.2157
202 | Profile pipe 30x20x3 mm | Труба профільна 30х20х3 мм | tons/т | 0.0119
203 | Priming of metal surfaces in two times with a primer | Ґрунтування металевих поверхонь за два рази ґрунтовкою | m2 | 14.22
204 | Painting of metal grates, frames, pipes with a diameter of less than 50 mm, etc. in 2 times | Фарбування металевих грат, рам, труб діаметром менше 50 мм тощо за 2 рази | m2 | 14.22
205 | Installation of small metal structures weighing up to 0.1 t (frame) | Монтаж дрібних металоконструкцій вагою до 0,1 т (каркас) | tons/т | 0.2902
206 | Installation of roofing from profiled sheet | Монтаж покрівельного покриття з профільованого листа | m2 | 1.9
207 | Installation of roofing from a profiled sheet (eaves bar) | Монтаж покрівельного покриття з профільованого листа (планка карнизна) | m2 | 11.22
208 | Arrangement of 500*500 (VD-2) | Улаштування єндови 500*500 (ВД-2) | m | 1.97
209 | Installation of a sealant for PK-35 corrugated flooring with coating of joints with roofing silicone | Установка ущільнювача для профнастилу ПК-35 із промазанням примикань покрівельним силіконом | m | 3.94
210 | Arrangement of sheet steel abutments to the walls | Улаштування з листової сталі примикань до стін | m | 8.58
211 | A sharp strobe in a brick wall | Різка штроби у цегляній стіні | m | 8.58
212 | Sealing gaps with sealant | Забивання щілин герметиком | m | 8.58
213 | Installation of horizontal waterproofing from roofing material in 1 layer | Улаштування горизонтальної гідроізоляції із рубероїда в 1 шар | m2 | 8.9
214 | Preparation of heavy masonry cement mortars, brand 25 | Готування важких кладкових цементних розчинів, марка 25 | m3 | 0.2225
| Placement of navigation signs | Розміщення навігаційних знаків
215 | Installation of a light banner (signboard at the entrance to the shelter 600x500 mm) | Монтаж транспаранта свiтлового [табло] (Табличка на вході до укриття 600х500 мм) | pcs/шт | 1
216 | Installation of information boards (Guide to shelter on the street (horizontal) 900x300 mm) | Встановлення табличок інформаційних (Вказівник до укриття на вулиці (горизонтальний) 900х300 мм) | pcs/шт | 3
217 | Installation of information boards (Shelter entrance marking 400x200 mm) | Встановлення табличок інформаційних (Позначка входу до укриття 400х200 мм) | pcs/шт | 1
218 | Cleaning the premises from garbage | Очищення приміщень від сміття | tons/т | 26.4074
219 | Manual garbage loading | Навантаження сміття вручну | tons/т | 26.4074
220 | Garbage transportation up to 15 km | Перевезення сміття до 15 км | tons/т | 26.4074
| Arrangement of pit No. 1 | Улаштування приямка №1
221 | Soil development | Розробка ґрунту | m3 | 2.184
222 | Arrangement of the sub-bed layer of crushed stone, t-100mm | Улаштування підстильного шару щебеневого, t-100мм | m3 | 0.273
223 | Reinforcement of the screed with a wire mesh | Армування стяжки дротяною сіткою | m2 | 2.73
224 | Installation of a 20 mm thick concrete base with an area of up to 20 m2 (concrete M150) | Улаштування бетонної основи товщиною 20 мм площею до 20 м2 (бетон М150) | m2 | 2.73
225 | Add up to 100 mm for each 5 mm change in the thickness of the heavy concrete screed layer | На кожні 5 мм зміни товщини шару стяжки з важкого бетону додавати до 100 мм | m2 | 2.73
226 | Installation of horizontal waterproofing from roofing material in 1 layer | Улаштування горизонтальної гідроізоляції із рубероїда в 1 шар | m2 | 2.73
227 | Preparation of heavy masonry cement mortars, brand 25 | Готування важких кладкових цементних розчинів, марка 25 | m3 | 0.06825
228 | Masonry of partitions reinforced with a thickness of 1/2 brick with a floor height of up to 4 m | Мурування перегородок армованих товщиною в 1/2 цегли при висоті поверху до 4 м | m2 | 2.16
229 | Preparation of heavy masonry cement mortars, brand 25 | Готування важких кладкових цементних розчинів, марка 25 | m3 | 0.04968
230 | Arrangement of the base for plaster of metal mesh on brick and concrete surfaces | Улаштування основи під штукатурку з металевої сітки по цегляних та бетонних поверхнях | m2 | 4.644
231 | Simple plastering of the internal surfaces of external walls with cement mortar on stone and concrete | Просте штукатурення внутрішніх поверхонь зовнішніх стін цементним розчином по каменю та бетону | m2 | 4.644
232 | Preparation of heavy finishing cement mortars | Готування важких опоряджувальних цементних розчинів | m3 | 0.07
233 | Arrangement of vertical waterproofing of foundations with rolled materials in 1 layer | Улаштування вертикальної гідроізоляції фундаментів рулонними матеріалами в 1 шар | m2 | 1.89
234 | Preparation of heavy masonry cement mortars, brand 25 | Готування важких кладкових цементних розчинів, марка 25 | m3 | 0.05292
235 | Priming of walls with primer paint Ceresit CT 16 | Грунтування стін грунтуючую фарбою Ceresit CT 16 | m2 | 2.754
236 | Manual backfilling of trenches, pits and pits, soil group 2 | Засипання вручну траншей, пазух котлованів та ям, група ґрунту 2 | m3 | 0.975
237 | Reinforcement of cover layers with geotextile | Армування шарів покриття геотекстилем | m2 | 0.195
238 | Arrangement of the sub-bed layer of crushed stone fraction 20-40 mm, t-100 mm | Улаштування підстильного шару щебеневого фракції 20-40 мм, t-100мм | m3 | 0.195
239 | Arrangement of the sub-bed layer of crushed stone fraction 5-10 mm, t-50 mm | Улаштування підстильного шару щебеневого фракції 5-10 мм, t-50мм | m3 | 0.0975
240 | Installation of horizontal waterproofing from roofing material in 1 layer | Улаштування горизонтальної гідроізоляції із рубероїда в 1 шар | m2 | 1.95
241 | Preparation of heavy masonry cement mortars, brand 25 | Готування важких кладкових цементних розчинів, марка 25 | m3 | 0.04875
242 | Reinforcement of the screed with a wire mesh | Армування стяжки дротяною сіткою | m2 | 1.95
243 | Installation of concrete paving with a coating thickness of 10 cm | Улаштування вимощення з бетону товщиною покриття 10 см | m2 | 1.95
| Arrangement of the visor over pit No. 1 | Улаштування козирка над приямком №1
244 | Production of lattice structures (framework) | Виготовлення гратчастих конструкцій (каркас ) | tons/т | 0.0178
245 | Steel sheet 4 mm | Лист стальний 4 мм | tons/т | 0.0005
246 | Profile pipe 40x20x2mm | Труба профільна 40х20х2мм | tons/т | 0.018
247 | Priming of metal surfaces in two times with a primer | Ґрунтування металевих поверхонь за два рази ґрунтовкою | m2 | 1.56
248 | Painting metal grates, frames, pipes with a diameter of less than 50 mm, etc. in 2 times | Фарбування металевих грат, рам, труб діаметром менше 50 мм тощо за 2 рази | m2 | 1.56
249 | Installation of small metal structures weighing up to 0.1 t (frame) | Монтаж дрібних металоконструкцій вагою до 0,1 т (каркас) | tons/т | 0.0178
250 | Installation of roofing from profiled sheet | Монтаж покрівельного покриття з профільованого листа | m2 | 1.61
251 | Arrangement of sheet steel abutments to the walls | Улаштування з листової сталі примикань до стін | m | 1.4
252 | A sharp strobe in a brick wall | Різка штроби у цегляній стіні | m | 1.4
253 | Sealing gaps with sealant | Забивання щілин герметиком | m | 1.4
| Arrangement of pit No. 2 | Улаштування приямка №2
254 | Soil development | Розробка ґрунту | m3 | 2.184
255 | Arrangement of the sub-bed layer of crushed stone, t-100mm | Улаштування підстильного шару щебеневого, t-100мм | m3 | 0.273
256 | Reinforcement of the screed with a wire mesh | Армування стяжки дротяною сіткою | m2 | 2.73
257 | Installation of a 20 mm thick concrete base with an area of up to 20 m2 (concrete M150) | Улаштування бетонної основи товщиною 20 мм площею до 20 м2 (бетон М150) | m2 | 2.73
258 | Add up to 100 mm for each 5 mm change in the thickness of the heavy concrete screed layer | На кожні 5 мм зміни товщини шару стяжки з важкого бетону додавати до 100 мм | m2 | 2.73
259 | Installation of horizontal waterproofing from roofing material in 1 layer | Улаштування горизонтальної гідроізоляції із рубероїда в 1 шар | m2 | 2.73
260 | Preparation of heavy masonry cement mortars, brand 25 | Готування важких кладкових цементних розчинів, марка 25 | m3 | 0.06825
261 | Masonry of partitions reinforced with a thickness of 1/2 brick with a floor height of up to 4 m | Мурування перегородок армованих товщиною в 1/2 цегли при висоті поверху до 4 м | m2 | 2.16
262 | Preparation of heavy masonry cement mortars, brand 25 | Готування важких кладкових цементних розчинів, марка 25 | m3 | 0.04968
263 | Arrangement of the base for plaster of metal mesh on brick and concrete surfaces | Улаштування основи під штукатурку з металевої сітки по цегляних та бетонних поверхнях | m2 | 4.644
264 | Simple plastering of the internal surfaces of external walls with cement mortar on stone and concrete | Просте штукатурення внутрішніх поверхонь зовнішніх стін цементним розчином по каменю та бетону | m2 | 4.644
265 | Preparation of heavy finishing cement mortars | Готування важких опоряджувальних цементних розчинів | m3 | 0.07
266 | Arrangement of vertical waterproofing of foundations with rolled materials in 1 layer | Улаштування вертикальної гідроізоляції фундаментів рулонними матеріалами в 1 шар | m2 | 1.89
267 | Preparation of heavy masonry cement mortars, brand 25 | Готування важких кладкових цементних розчинів, марка 25 | m3 | 0.05292
268 | Priming of walls with primer paint Ceresit CT 16 | Грунтування стін грунтуючую фарбою Ceresit CT 16 | m2 | 2.754
269 | Manual backfilling of trenches, pits and pits, soil group 2 | Засипання вручну траншей, пазух котлованів та ям, група ґрунту 2 | m3 | 0.975
270 | Reinforcement of cover layers with geotextile | Армування шарів покриття геотекстилем | m2 | 0.195
271 | Arrangement of the sub-bed layer of crushed stone fraction 20-40 mm, t-100 mm | Улаштування підстильного шару щебеневого фракції 20-40 мм, t-100мм | m3 | 0.195
272 | Arrangement of the sub-bed layer of crushed stone fraction 5-10 mm, t-50 mm | Улаштування підстильного шару щебеневого фракції 5-10 мм, t-50мм | m3 | 0.0975
273 | Installation of horizontal waterproofing from roofing material in 1 layer | Улаштування горизонтальної гідроізоляції із рубероїда в 1 шар | m2 | 1.95
274 | Preparation of heavy masonry cement mortars, brand 25 | Готування важких кладкових цементних розчинів, марка 25 | m3 | 0.04875
275 | Reinforcement of the screed with a wire mesh | Армування стяжки дротяною сіткою | m2 | 1.95
276 | Installation of concrete paving with a coating thickness of 10 cm | Улаштування вимощення з бетону товщиною покриття 10 см | m2 | 1.95
| Arrangement of the visor over pit No. 2 | Улаштування козирка над приямком №2
277 | Production of lattice structures (framework) | Виготовлення гратчастих конструкцій (каркас ) | tons/т | 0.0178
278 | Steel sheet 4 mm | Лист стальний 4 мм | tons/т | 0.0005
279 | Profile pipe 40x20x2mm | Труба профільна 40х20х2мм | tons/т | 0.018
280 | Priming of metal surfaces in two times with a primer | Ґрунтування металевих поверхонь за два рази ґрунтовкою | m2 | 1.56
281 | Painting metal grates, frames, pipes with a diameter of less than 50 mm, etc. in 2 times | Фарбування металевих грат, рам, труб діаметром менше 50 мм тощо за 2 рази | m2 | 1.56
282 | Installation of small metal structures weighing up to 0.1 t (frame) | Монтаж дрібних металоконструкцій вагою до 0,1 т (каркас) | tons/т | 0.0178
283 | Installation of roofing from profiled sheet | Монтаж покрівельного покриття з профільованого листа | m2 | 1.61
284 | Arrangement of sheet steel abutments to the walls | Улаштування з листової сталі примикань до стін | m | 1.4
285 | A sharp strobe in a brick wall | Різка штроби у цегляній стіні | m | 1.4
286 | Sealing gaps with sealant | Забивання щілин герметиком | m | 1.4
| Arrangement of pit No. 3 | Улаштування приямка №3
287 | Soil development | Розробка ґрунту | m3 | 2.184
288 | Arrangement of the sub-bed layer of crushed stone, t-100mm | Улаштування підстильного шару щебеневого, t-100мм | m3 | 0.273
289 | Reinforcement of the screed with a wire mesh | Армування стяжки дротяною сіткою | m2 | 2.73
290 | Installation of a 20 mm thick concrete base with an area of up to 20 m2 (concrete M150) | Улаштування бетонної основи товщиною 20 мм площею до 20 м2 (бетон М150) | m2 | 2.73
291 | Add up to 100 mm for each 5 mm change in the thickness of the heavy concrete screed layer | На кожні 5 мм зміни товщини шару стяжки з важкого бетону додавати до 100 мм | m2 | 2.73
292 | Installation of horizontal waterproofing from roofing material in 1 layer | Улаштування горизонтальної гідроізоляції із рубероїда в 1 шар | m2 | 2.73
293 | Preparation of heavy masonry cement mortars, brand 25 | Готування важких кладкових цементних розчинів, марка 25 | m3 | 0.06825
294 | Masonry of partitions reinforced with a thickness of 1/2 brick with a floor height of up to 4 m | Мурування перегородок армованих товщиною в 1/2 цегли при висоті поверху до 4 м | m2 | 2.16
295 | Preparation of heavy masonry cement mortars, brand 25 | Готування важких кладкових цементних розчинів, марка 25 | m3 | 0.04968
296 | Arrangement of the base for plaster of metal mesh on brick and concrete surfaces | Улаштування основи під штукатурку з металевої сітки по цегляних та бетонних поверхнях | m2 | 4.644
297 | Simple plastering of the internal surfaces of external walls with cement mortar on stone and concrete | Просте штукатурення внутрішніх поверхонь зовнішніх стін цементним розчином по каменю та бетону | m2 | 4.644
298 | Preparation of heavy finishing cement mortars | Готування важких опоряджувальних цементних розчинів | m3 | 0.07
299 | Arrangement of vertical waterproofing of foundations with rolled materials in 1 layer | Улаштування вертикальної гідроізоляції фундаментів рулонними матеріалами в 1 шар | m2 | 1.89
300 | Preparation of heavy masonry cement mortars, brand 25 | Готування важких кладкових цементних розчинів, марка 25 | m3 | 0.05292
301 | Priming of walls with primer paint Ceresit CT 16 | Грунтування стін грунтуючую фарбою Ceresit CT 16 | m2 | 2.754
302 | Manual backfilling of trenches, pits and pits, soil group 2 | Засипання вручну траншей, пазух котлованів та ям, група ґрунту 2 | m3 | 0.975
303 | Reinforcement of cover layers with geotextile | Армування шарів покриття геотекстилем | m2 | 0.195
304 | Arrangement of the sub-bed layer of crushed stone fraction 20-40 mm, t-100 mm | Улаштування підстильного шару щебеневого фракції 20-40 мм, t-100мм | m3 | 0.195
305 | Arrangement of the sub-bed layer of crushed stone fraction 5-10 mm, t-50 mm | Улаштування підстильного шару щебеневого фракції 5-10 мм, t-50мм | m3 | 0.0975
306 | Installation of horizontal waterproofing from roofing material in 1 layer | Улаштування горизонтальної гідроізоляції із рубероїда в 1 шар | m2 | 1.95
307 | Preparation of heavy masonry cement mortars, brand 25 | Готування важких кладкових цементних розчинів, марка 25 | m3 | 0.04875
308 | Reinforcement of the screed with a wire mesh | Армування стяжки дротяною сіткою | m2 | 1.95
309 | Installation of concrete paving with a coating thickness of 10 cm | Улаштування вимощення з бетону товщиною покриття 10 см | m2 | 1.95
| Arrangement of the visor over pit No. 3 | Улаштування козирка над приямком №3
310 | Production of lattice structures (framework) | Виготовлення гратчастих конструкцій (каркас ) | tons/т | 0.0178
311 | Steel sheet 4 mm | Лист стальний 4 мм | tons/т | 0.0005
312 | Profile pipe 40x20x2mm | Труба профільна 40х20х2мм | tons/т | 0.018
313 | Priming of metal surfaces in two times with a primer | Ґрунтування металевих поверхонь за два рази ґрунтовкою | m2 | 1.56
314 | Painting metal grates, frames, pipes with a diameter of less than 50 mm, etc. in 2 times | Фарбування металевих грат, рам, труб діаметром менше 50 мм тощо за 2 рази | m2 | 1.56
315 | Installation of small metal structures weighing up to 0.1 t (frame) | Монтаж дрібних металоконструкцій вагою до 0,1 т (каркас) | tons/т | 0.0178
316 | Installation of roofing from profiled sheet | Монтаж покрівельного покриття з профільованого листа | m2 | 1.61
317 | Arrangement of sheet steel abutments to the walls | Улаштування з листової сталі примикань до стін | m | 1.4
318 | A sharp strobe in a brick wall | Різка штроби у цегляній стіні | m | 1.4
319 | Sealing gaps with sealant | Забивання щілин герметиком | m | 1.4
| Arrangement of pit No. 4 | Улаштування приямка №4
320 | Soil development | Розробка ґрунту | m3 | 2.184
321 | Arrangement of the sub-bed layer of crushed stone, t-100mm | Улаштування підстильного шару щебеневого, t-100мм | m3 | 0.273
322 | Reinforcement of the screed with a wire mesh | Армування стяжки дротяною сіткою | m2 | 2.73
323 | Installation of a 20 mm thick concrete base with an area of up to 20 m2 (concrete M150) | Улаштування бетонної основи товщиною 20 мм площею до 20 м2 (бетон М150) | m2 | 2.73
324 | Add up to 100 mm for every 5 mm change in the thickness of the heavy concrete screed layer | На кожні 5 мм зміни товщини шару стяжки з важкого бетону додавати до 100 мм | m2 | 2.73
325 | Installation of horizontal waterproofing from roofing material in 1 layer | Улаштування горизонтальної гідроізоляції із рубероїда в 1 шар | m2 | 2.73
326 | Preparation of heavy masonry cement mortars, brand 25 | Готування важких кладкових цементних розчинів, марка 25 | m3 | 0.06825
327 | Masonry of partitions reinforced with a thickness of 1/2 brick with a floor height of up to 4 m | Мурування перегородок армованих товщиною в 1/2 цегли при висоті поверху до 4 м | m2 | 2.16
328 | Preparation of heavy masonry cement mortars, brand 25 | Готування важких кладкових цементних розчинів, марка 25 | m3 | 0.04968
329 | Arrangement of the base for plaster of metal mesh on brick and concrete surfaces | Улаштування основи під штукатурку з металевої сітки по цегляних та бетонних поверхнях | m2 | 4.644
330 | Simple plastering of the internal surfaces of external walls with cement mortar on stone and concrete | Просте штукатурення внутрішніх поверхонь зовнішніх стін цементним розчином по каменю та бетону | m2 | 4.644
331 | Preparation of heavy finishing cement mortars | Готування важких опоряджувальних цементних розчинів | m3 | 0.07
332 | Arrangement of vertical waterproofing of foundations with rolled materials in 1 layer | Улаштування вертикальної гідроізоляції фундаментів рулонними матеріалами в 1 шар | m2 | 1.89
333 | Preparation of heavy masonry cement mortars, brand 25 | Готування важких кладкових цементних розчинів, марка 25 | m3 | 0.05292
334 | Priming of walls with primer paint Ceresit CT 16 | Грунтування стін грунтуючую фарбою Ceresit CT 16 | m2 | 2.754
335 | Manual backfilling of trenches, pits and pits, soil group 2 | Засипання вручну траншей, пазух котлованів та ям, група ґрунту 2 | m3 | 0.975
336 | Reinforcement of cover layers with geotextile | Армування шарів покриття геотекстилем | m2 | 0.195
337 | Arrangement of the sub-bed layer of crushed stone fraction 20-40 mm, t-100 mm | Улаштування підстильного шару щебеневого фракції 20-40 мм, t-100мм | m3 | 0.195
338 | Arrangement of the sub-bed layer of crushed stone fraction 5-10 mm, t-50 mm | Улаштування підстильного шару щебеневого фракції 5-10 мм, t-50мм | m3 | 0.0975
339 | Installation of horizontal waterproofing from roofing material in 1 layer | Улаштування горизонтальної гідроізоляції із рубероїда в 1 шар | m2 | 1.95
340 | Preparation of heavy masonry cement mortars, brand 25 | Готування важких кладкових цементних розчинів, марка 25 | m3 | 0.04875
341 | Reinforcement of the screed with a wire mesh | Армування стяжки дротяною сіткою | m2 | 1.95
342 | Installation of concrete paving with a coating thickness of 10 cm | Улаштування вимощення з бетону товщиною покриття 10 см | m2 | 1.95
| Arrangement of the visor over pit No. 4 | Улаштування козирка над приямком №4
343 | Production of lattice structures (framework) | Виготовлення гратчастих конструкцій (каркас ) | tons/т | 0.0178
344 | Steel sheet 4 mm | Лист стальний 4 мм | tons/т | 0.0005
345 | Profile pipe 40x20x2mm | Труба профільна 40х20х2мм | tons/т | 0.018
346 | Priming of metal surfaces in two times with a primer | Ґрунтування металевих поверхонь за два рази ґрунтовкою | m2 | 1.56
347 | Painting metal grates, frames, pipes with a diameter of less than 50 mm, etc. in 2 times | Фарбування металевих грат, рам, труб діаметром менше 50 мм тощо за 2 рази | m2 | 1.56
348 | Installation of small metal structures weighing up to 0.1 t (frame) | Монтаж дрібних металоконструкцій вагою до 0,1 т (каркас) | tons/т | 0.0178
349 | Installation of roofing from profiled sheet | Монтаж покрівельного покриття з профільованого листа | m2 | 1.61
350 | Arrangement of sheet steel abutments to the walls | Улаштування з листової сталі примикань до стін | m | 1.4
351 | A sharp strobe in a brick wall | Різка штроби у цегляній стіні | m | 1.4
352 | Sealing gaps with sealant | Забивання щілин герметиком | m | 1.4
| Arrangement of pit No. 5 | Улаштування приямка №5
353 | Soil development | Розробка ґрунту | m3 | 1.584
354 | Arrangement of the sub-bed layer of crushed stone, t-100mm | Улаштування підстильного шару щебеневого, t-100мм | m3 | 0.198
355 | Reinforcement of the screed with a wire mesh | Армування стяжки дротяною сіткою | m2 | 1.98
356 | Installation of a 20 mm thick concrete base with an area of up to 20 m2 (concrete M150) | Улаштування бетонної основи товщиною 20 мм площею до 20 м2 (бетон М150) | m2 | 1.98
357 | Add up to 100 mm for every 5 mm change in the thickness of the heavy concrete screed layer | На кожні 5 мм зміни товщини шару стяжки з важкого бетону додавати до 100 мм | m2 | 1.98
358 | Installation of horizontal waterproofing from roofing material in 1 layer | Улаштування горизонтальної гідроізоляції із рубероїда в 1 шар | m2 | 1.98
359 | Preparation of heavy masonry cement mortars, brand 25 | Готування важких кладкових цементних розчинів, марка 25 | m3 | 0.0495
360 | Masonry of partitions reinforced with a thickness of 1/2 brick with a floor height of up to 4 m | Мурування перегородок армованих товщиною в 1/2 цегли при висоті поверху до 4 м | m2 | 1.44
361 | Preparation of heavy masonry cement mortars, brand 25 | Готування важких кладкових цементних розчинів, марка 25 | m3 | 0.03312
362 | Arrangement of the base for plaster of metal mesh on brick and concrete surfaces | Улаштування основи під штукатурку з металевої сітки по цегляних та бетонних поверхнях | m2 | 3.2
363 | Simple plastering of the internal surfaces of external walls with cement mortar on stone and concrete | Просте штукатурення внутрішніх поверхонь зовнішніх стін цементним розчином по каменю та бетону | m2 | 3.2
364 | Preparation of heavy finishing cement mortars | Готування важких опоряджувальних цементних розчинів | m3 | 0.04832
365 | Arrangement of vertical waterproofing of foundations with rolled materials in 1 layer | Улаштування вертикальної гідроізоляції фундаментів рулонними матеріалами в 1 шар | m2 | 1.4
366 | Preparation of heavy masonry cement mortars, brand 25 | Готування важких кладкових цементних розчинів, марка 25 | m3 | 0.0392
367 | Priming of walls with primer paint Ceresit CT 16 | Грунтування стін грунтуючую фарбою Ceresit CT 16 | m2 | 1.8
368 | Manual backfilling of trenches, pits and pits, soil group 2 | Засипання вручну траншей, пазух котлованів та ям, група ґрунту 2 | m3 | 0.75
369 | Reinforcement of cover layers with geotextile | Армування шарів покриття геотекстилем | m2 | 0.15
370 | Arrangement of the sub-bed layer of crushed stone fraction 20-40 mm, t-100 mm | Улаштування підстильного шару щебеневого фракції 20-40 мм, t-100мм | m3 | 0.15
371 | Arrangement of the sub-bed layer of crushed stone fraction 5-10 mm, t-50 mm | Улаштування підстильного шару щебеневого фракції 5-10 мм, t-50мм | m3 | 0.075
372 | Installation of horizontal waterproofing from roofing material in 1 layer | Улаштування горизонтальної гідроізоляції із рубероїда в 1 шар | m2 | 1.5
373 | Preparation of heavy masonry cement mortars, brand 25 | Готування важких кладкових цементних розчинів, марка 25 | m3 | 0.0375
374 | Reinforcement of the screed with a wire mesh | Армування стяжки дротяною сіткою | m2 | 1.5
375 | Installation of concrete paving with a coating thickness of 10 cm | Улаштування вимощення з бетону товщиною покриття 10 см | m2 | 1.5
| Arrangement of the visor over pit No. 5 | Улаштування козирка над приямком №5
376 | Production of lattice structures (framework) | Виготовлення гратчастих конструкцій (каркас ) | tons/т | 0.01373
377 | Steel sheet 4 mm | Лист стальний 4 мм | tons/т | 0.00041
378 | Profile pipe 40x20x2mm | Труба профільна 40х20х2мм | tons/т | 0.01376
379 | Priming of metal surfaces in two times with a primer | Ґрунтування металевих поверхонь за два рази ґрунтовкою | m2 | 1.2
380 | Painting metal grates, frames, pipes with a diameter of less than 50 mm, etc. in 2 times | Фарбування металевих грат, рам, труб діаметром менше 50 мм тощо за 2 рази | m2 | 12
381 | Installation of small metal structures weighing up to 0.1 t (frame) | Монтаж дрібних металоконструкцій вагою до 0,1 т (каркас) | tons/т | 0.01373
382 | Installation of roofing from profiled sheet | Монтаж покрівельного покриття з профільованого листа | m2 | 0.825
383 | Arrangement of sheet steel abutments to the walls | Улаштування з листової сталі примикань до стін | m | 1.1
384 | A sharp strobe in a brick wall | Різка штроби у цегляній стіні | m | 1.1
385 | Sealing gaps with sealant | Забивання щілин герметиком | m | 1.1
| Water supply and sewerage | Водопровід та каналізація
| Installation of plumbing equipment | Монтаж сантехнічного обладнання
1 | Installation of single washbasins with cold and hot water supply (Kolo Nova Pro 65 washbasin or analogue with similar characteristics) | Установлення умивальників одиночних з підведенням холодної та гарячої води (умивальник Kolo Nova Pro 65 або аналог з аналогічними характеристиками) | kit/к-т | 5
2 | Installation of mixers (Bravat Stream F 13783C-2 mixer or analogue with similar characteristics) | Установлення змішувачів (змішувач Bravat Stream F 13783C-2 або аналог з аналогічними характеристиками) | pcs/шт | 5
3 | Installation of toilets with a directly attached tank (Children's toilet Kolo Bambi or an analogue with similar characteristics) | Установлення унітазів з безпосередньо приєднаним бачком (Дитячий унітаз Kolo Bambi або аналог з аналогічними характеристиками) | kit/к-т | 2
4 | Installation of toilets with a directly attached tank (Cersanit Merida 010 toilet or an analogue with similar characteristics) | Установлення унітазів з безпосередньо приєднаним бачком (Унітаз Cersanit Merida 010 або аналог з аналогічними характеристиками) | kit/к-т | 3
5 | Installation of coupling faucets for water distribution (instrument faucet Arco corner ball 1/2"x1/2" A-80) | Установлення муфтових кранів водорозбірних (кран приладовий Arco кутовий кульовий 1/2"х1/2" А-80) | pcs/шт | 15
6 | Installation of individual water heaters (Atlantic Opro Profi VM 030 D400-1-M 1.2 kW boiler or analogue with similar characteristics) | Установлення нагрівачів індивідуальних водоводяних (Бойлер Atlantic Opro Profi VM 030 D400-1-M 1,2 КВт або аналог з аналогічними характеристиками) | kit/к-т | 2
7 | Installation of a hygienic shower | Установлення душа гігієнічного | pcs/шт | 1
8 | Installation of watering taps with a diameter of 15 mm | Установлення поливальних кранів діаметром 15 мм | pcs/шт | 3
9 | Installation of inspection doors with an area of up to 0.1 m2 | Улаштування дверцят ревізійних площею до 0,1 м2 | pcs/шт | 1
| Water supply systems B-1 and T-3 | Системи водопостачання В-1 та Т-3
10 | Installation of filters for water purification with a diameter of 20 mm | Установлення фільтрів для очищення води діаметром 20 мм | pcs/шт | 1
11 | Laying of the water supply pipeline from polyethylene (polypropylene) pressure pipes with a diameter of 20 mm (materials according to the diameter of the pipeline in the VC specification) | Прокладання трубопроводу водопостачання з труб поліетиленових (поліпропіленових) напірних діаметром 20 мм (матеріали згідно діаметру трубопроводу в специфікації ВК) | m | 52
12 | Insulation of pipelines with tubes made of foam rubber, polyethylene | Ізоляція трубопроводів трубками зі спіненого каучуку, поліетилену | m | 52
13 | Connection of new pipeline sections to existing water supply or heating networks with a diameter of 20 mm | Під'єднання нових ділянок трубопроводу до існуючих мереж водопостачання чи опалення діаметром 20 мм | pcs/шт | 1
14 | Cutting concrete and reinforced concrete structures with a wall saw with a diamond wheel, cutting depth up to 90 mm | Різання бетонних і залізобетонних конструкцій настінною пилкою з алмазним кругом, глибина різа до 90 мм | m2 | 2
15 | Filling furrows in concrete walls, furrow width up to 50 mm, furrow depth up to 20 mm | Забивання борозен в бетонних стінах, ширина борозни до 50 мм, глибина борозни до 20 мм | m | 40
16 | For every next 10 mm of furrow depth, add | На кожні наступні 10 мм глибини борозни додавати | m | 40
17 | Preparation of heavy finishing cement-lime solutions | Готування важких опоряджувальних цементно-вапняних розчинів | m3 | 0.11
| Drainage system K-1 | Система водовідведення К-1
18 | Laying sewage pipelines from low-pressure polyethylene pipes with a diameter of 50 mm (materials according to the diameter of the pipeline in the VC specification) | Прокладання трубопроводів каналізації з поліетиленових труб низького тиску діаметром 50 мм (матеріали згідно діаметру трубопроводу в специфікації ВК) | m | 16
19 | Laying sewer pipelines from low-pressure polyethylene pipes with a diameter of 100 mm (materials according to the diameter of the pipeline in the specification of the VC) | Прокладання трубопроводів каналізації з поліетиленових труб низького тиску діаметром 100 мм (матеріали згідно діаметру трубопроводу в специфікації ВК) | m | 31
20 | Cutting into existing internal networks of sewage pipelines with a diameter of 100 mm | Врізування в діючі внутрішні мережі трубопроводів каналізації діаметром 100 мм | pcs/шт | 1
21 | Punching grooves in brick walls 50x50 mm | Пробивання борозен в цегляних стінах 50х50 мм | m | 40
22 | Filling grooves in brick walls 50x50 mm | Забивання борозен в цегляних стінах 50х50 мм | m | 40
23 | Preparation of heavy finishing cement-lime solutions | Готування важких опоряджувальних цементно-вапняних розчинів | m3 | 0.3
24 | Punching furrows in brick walls 70x70mm | Пробивання борозен в цегляних стінах 70х70mm | m | 4.9
25 | Filling grooves in brick walls 70x70 mm | Забивання борозен в цегляних стінах 70х70 мм | m | 4.9
26 | Preparation of heavy finishing cement-lime solutions | Готування важких опоряджувальних цементно-вапняних розчинів | m3 | 0.04
27 | Punching round holes with a diameter of 30 mm in brick walls up to 25 cm thick | Пробивання круглих отворів діаметром 30 мм в цегляних стінах товщиною до 25 см | pcs/шт | 9
28 | Punching round holes with a diameter of 70 mm in brick walls up to 25 cm thick | Пробивання круглих отворів діаметром 70 мм в цегляних стінах товщиною до 25 см | pcs/шт | 2
29 | Punching round holes with a diameter of 120 mm in brick walls up to 25 cm thick | Пробивання круглих отворів діаметром 120 мм в цегляних стінах товщиною до 25 см | pcs/шт | 5
30 | Sealing of holes in places where the pipeline passes in brick walls | Закладення отворів у місцях проходу трубопроводу в цегляних стінах | pcs/шт | 16
| Heating and ventilation | Опалення та вентиляція
| Heating equipment | Устаткування опалювальне
1 | Installation of the convector (Electric convector, N=2.5 kW F119 CMG TLC 2500W Atlantic or an analogue with similar characteristics) | Монтаж конвектора (Електричний конвектор, N=2,5 кВт F119 CMG TLC 2500W Atlantic або аналог з аналогічними характеристиками) | pcs/шт | 12
2 | Laying of the heating pipeline from electric welded steel pipes with a diameter of 50 mm (materials according to the diameter of the pipeline in the OV specification) | Прокладання трубопроводу опалення з труб сталевих електрозварних діаметром 50 мм (матеріали згідно діаметру трубопроводу в специфікації ОВ) | m | 10
| Ventilation equipment | Устаткування вентиляційне
| PV1-PV2 | ПВ1-ПВ2
3 | Installation of dust-collecting ventilation units/ Supply-exhaust installation with heat and electricity recovery. filter heater G4, F7, with a control panel and automation N=15,876 kW; 3-400V; 27A VUT 2000 PBE EC VENTS or an analogue with similar characteristics | Установлення агрегатів вентиляційних пилоуловлюючих/ Припливно-витяжна установка з рекуперацією тепла та ел. нагрівачем фільти G4, F7, з панеллю керування та автоматикою N=15.876 кВт; 3-400В; 27А ВУТ 2000 ПБЕ ЕС ВЕНТС або аналог з аналогічними характеристиками | pcs/шт | 2
4 | Laying of the sewage pipeline from polyethylene pipes with a diameter of up to 50 mm | Прокладання трубопроводу каналізації з труб поліетиленових діаметром до 50 мм | m | 10
| B1 | В1
5 | Installation of axial fans with a weight of up to 0.025 t / Vents VKM 150 N=0.100 kW duct type fan; 220-240V; 0.45A or an analogue with similar characteristics | Установлення вентиляторів осьових масою до 0,025 т/ Вентилятор канального типу Вентс ВКМ 150 N=0.100кВт; 220-240В; 0.45А або аналог з аналогічними характеристиками | pcs/шт | 1
6 | Installation of switches (Speed regulator P2-1-300) | Установлення перемикачів (Регулятор швидкості П2-1-300) | pcs/шт | 1
7 | Installation of flexible inserts (Flexible insert VVG 150 - 2 pcs.) | Установлення вставок гнучких (Гнучка вставка ВВГ 150 - 2шт.) | m2 | 0.25
| Ventilation | Вентиляція
8 | Laying of ducts made of galvanized steel of class H [normal] with a thickness of 0.5 mm, diameter up to 200 mm | Прокладання повітроводів з оцинкованої сталі класу Н [нормальні] товщиною 0,5 мм, діаметром до 200 мм | m2 | 81.13
9 | Laying of ducts made of galvanized steel class H [normal] 0.5 mm thick, 250 mm in diameter | Прокладання повітроводів з оцинкованої сталі класу Н [нормальні] товщиною 0,5 мм, діаметром 250 мм | m2 | 37.84
10 | Laying of ducts made of galvanized steel class H [normal] 0.6 mm thick, 315 mm in diameter | Прокладання повітроводів з оцинкованої сталі класу Н [нормальні] товщиною 0,6 мм, діаметром 315 мм | m2 | 58.95
11 | Insulation of shaped surfaces with mineral wool mats | Ізоляція фасонних поверхонь матами мінераловатними | m2 | 64
12 | Installation of air dampers and valves of air KVR with an electric or pneumatic drive with a diameter of up to 355 mm | Установлення заслінок повітряних і клапанів повітряних КВР з електричним або пневматичним приводом діаметром до 355 мм | pcs/шт | 4
13 | Installation of silencers of ventilation tubes of round cross-section with a diameter of 315 mm | Установлення шумоглушників вентиляційних трубчастих круглого перерізу діаметром 315 мм | pcs/шт | 2
14 | Installation of anemostats/ Anemostat Vents 150 | Установлення анемостатів/ Анемостат Вентс 150 | pcs/шт | 47
15 | Punching slots in brick structures | Пробивання прорізів в конструкціях з цегли | m3 | 0.0108
16 | Punching holes in concrete and reinforced concrete walls, side size 350 mm | Пробивання отворів у бетонних та залізобетонних стінах, розмір сторони 350 мм | pcs/шт | 4
17 | Punching holes in concrete and reinforced concrete walls, side size 170 mm | Пробивання отворів у бетонних та залізобетонних стінах, розмір сторони 170 мм | pcs/шт | 1
18 | Clogging of holes after laying air ducts | Забивання отворів після прокладання повітроводів | pcs/шт | 8
| Power supply and electrical equipment | Електропостачання та електрообладнання
| Equipment | Обладнання
1 | Installation of group lighting panels weighing more than 3 kg to 6 kg in a ready-made niche or on the wall (Recessed distribution panel, 1 row, 18 modules, white door IR40 PrismaSeT XS, LVSXN218 Schneider Electric - 1 pc. Distribution panel hinged 36 modules, white door IR40 Mini Pragma MIP12312 Schneider Electric - 1pc or analog with similar characteristics) | Установлення щитків освітлювальних групових масою понад 3 кг до 6 кг у готовій ніші або на стіні (Розподільчий щит врізний, 1 ряд, 18 модулів, білі двері ІР40 PrismaSeT XS, LVSXN218 Schneider Electric -1шт. Розподільчий щит навісний 36 модулів, білі двері ІР40 Mini Pragma MIP12312 Schneider Electric - 1шт або аналог з аналогічними характеристиками) | pcs/шт | 2
2 | Installation of 2-pole and 3-pole package switches and switches for a current of up to 25 A | Установлення вимикачів та перемикачів пакетних 2-х і 3-х полюсних на струм до 25 А | pcs/шт | 16
3 | Installation of 2-pole and 3-pole package switches and switches for a current of more than 25 A to 100 A | Установлення вимикачів та перемикачів пакетних 2-х і 3-х полюсних на струм понад 25 А до 100 А | pcs/шт | 6
4 | Installation of the router. Wi-Fi router Xiaomi Mi WiFi Router 4C Global or an analogue with similar characteristics | Монтаж роутера. Wi-Fi роутер Xiaomi Mi WiFi Router 4C Global або аналог з аналогічними характеристиками | pcs/шт | 1
| Cable products | Кабельна продукція
5 | Laying plastic boxes/ Boxes Cable channel 25x25 Sokol or analogue with similar characteristics | Прокладання коробів пластикових/ Короб Кабель-канал 25х25 Sokol або аналог з аналогічними характеристиками | m | 763
6 | Laying insulated wires with a section of up to 6 mm2 in boxes/ Power cable with copper cores with PVC insulation VVHng 3*1.5 -426 m. Power cable with copper cores with PVC insulation VVHng 3*2.5 - 285 m | Прокладання ізольованих проводів перерізом до 6 мм2 у коробах/ Кабель силовий з мідними жилами з ПВХ ізоляцією ВВГнг 3*1,5 -426м. Кабель силовий з мідними жилами з ПВХ ізоляцією ВВГнг 3*2,5 - 285 м | m | 711
7 | Laying of insulated wires with a section of up to 35 mm2 in boxes / Power cable with copper cores with PVC insulation VVHng 5*10 - 5m. Power cable with copper cores with PVC insulation VVHng 5*6 - 65m | Прокладання ізольованих проводів перерізом до 35 мм2 у коробах / Кабель силовий з мідними жилами з ПВХ ізоляцією ВВГнг 5*10 - 5м. Кабель силовий з мідними жилами з ПВХ ізоляцією ВВГнг 5*6 - 65м | m | 70
8 | Grounding conductor exposed on building bases made of insulated copper wire with a cross section of 25 mm2 | Провiдник заземлюючий вiдкрито по будiвельних основах з мiдного iзольованого проводу перерiзом 25 мм2 | m | 21.5
9 | The first single-core or multi-core wire in general braiding in laid pipes or metal sleeves, total cross-section up to 2.5 mm2/ Internet cable UTP 5e | Провiд перший одножильний або багатожильний у загальному обплетеннi у прокладених трубах або металорукавах, сумарний перерiз до 2,5 мм2/ Інтернет кабель UTP 5e | m | 100
| Lighting devices | Освітлювальні прилади
10 | Installation of lamps for fluorescent lamps that are installed in suspended ceilings, the number of lamps is more than 2 pcs to 4 pcs/ Lamp LED panel 42W PANEL-B2B-595 4200K 3500Lm | Монтаж світильників для люмінесцентних ламп, які встановлюються в підвісних стелях, кількість ламп понад 2 шт до 4 шт/ Світильник світлодіодна панель 42Вт PANEL-B2B-595 4200K 3500Лм | pcs/шт | 26
11 | Installation of lamps for fluorescent lamps installed in suspended ceilings, number of lamps 1 pc/ LED wall lamp with LED-SS-170-24 4200K EUROLIGHT | Монтаж світильників для люмінесцентних ламп, які встановлюються в підвісних стелях, кількість ламп 1 шт/ LED світильник настінний з кріпленням LED-SS-170-24 4200К ЕВРОСВЕТ | pcs/шт | 6
12 | Installation of signal lights with the inscription 'entrance', 'exit', 'entrance', 'entrance', etc. (Emergency LED lamp SFT-AF-EX-04 "Exit" rechargeable) | Монтаж сигнальних ліхтарів з надписом 'вхід', 'вихід', 'в'їзд', 'під'їзд' і т.п. (Аварійний світлодіодний світильник SFT-AF-EX-04 "Вихід" акумуляторний) | pcs/шт | 3
13 | Battery installation (Emergency power supply unit for LED panels, 3 W Optima) | Монтаж акумулятора (Блок аварійного живлення для LED панелей, 3 Вт Оптима) | pcs/шт | 6
14 | Installation of recessed type switches with hidden wiring, 1-key | Установлення вимикачів утопленого типу при схованій проводці, 1-клавішних | pcs/шт | 3
15 | Installation of recessed type switches with hidden wiring, 2-key | Установлення вимикачів утопленого типу при схованій проводці, 2-клавішних | pcs/шт | 7
16 | Installation of sockets of the recessed type with hidden wiring | Установлення штепсельних розеток утопленого типу при схованій проводці | pcs/шт | 26
17 | Installation of a cable connecting or branching box | Монтаж коробки кабельної сполучної або розгалужувальної | pcs/шт | 8
18 | Installation of the sensor (ASKO DR-312 day-night light sensor) | Установлення датчика (Датчик світла день ніч АСКО ДР-312) | pcs/шт | 7
19 | Installation of steel pipes for electrical wiring sleeves with a diameter of up to 25 mm | Монтаж сталевих труб для гільз електропроводки діаметром до 25 мм | m | 4
20 | Punching holes with a diameter of up to 25 mm in brick walls with a wall thickness of 2 bricks by hand | Пробивання отворів діаметром до 25 мм в цегляних стінах при товщині стіни в 2 цеглини вручну | pcs/шт | 8
21 | Sealing the holes in the places where the cable passes in the walls with a sealant | Забивання отворів у місцях проходу кабелю в стінах герметиком | pcs/шт | 8
| Grand Total without VAT USD | РАЗОМ без ПДВ USD |  |  |  | 0