## Лист1
Поточний ремонт частини підвальних приміщень будівлі комунального закладу "Лозівський ЗДО ясла-садок № 9" за адресою: Харківська область, м. Лозова, вул. Олега Куцина, 4
№ | Description | Найменування матеріалу/робіт | Од. вим. Unit | Кіл-ть Q-ty | Ціна одиниці, USD без ПДВ / Unit price, USD VAT excl. | Вартість позиції, USD без ПДВ / Position price, USD VAT excl.
| Section No 1. Part 1 | Розділ № 1 Частина 1
| Architectural and construction solutions | Архітектурно-будівельні рішення
| Dismantling works of premises No. 1 | Демонтажнi роботи приміщення №1
1 | Dismantling the stairs | Розбирання сходів | m3 | 0.1
2 | Dismantling the straight part of the wooden handrails | Розбирання прямої частини дерев'яних поручнів | m | 3.6
3 | Dismantling of metal door blocks | Демонтаж металевих дверних блоків | m2 | 1.7
4 | Dismantling plinths from ceramic tiles | Демонтаж плінтусів з плиток керамічних | m | 0.6
5 | Manual cleaning of the inner surfaces of the walls from oil, perchlorvinyl paint | Очищення вручну внутрішніх поверхонь стін від олійної, перхлорвінілової фарби | m2 | 3.6
6 | Manual cleaning of interior surfaces of ceilings from oil, perchlorvinyl paint | Очищення вручну внутрішніх поверхонь стель від олійної, перхлорвінілової фарби | m2 | 4.5
7 | Reflecting plaster on brick and concrete from walls, the area of reflection in one place is more than 5 m2 | Відбивання штукатурки по цеглі та бетону зі стін, площа відбивання в одному місці більше 5 м2 | m2 | 10.2
8 | Dismantling of switches | Демонтаж вимикачів | pcs\шт | 1
9 | Dismantling of sockets | Демонтаж розеток | pcs\шт | 1
10 | (Dismantling) Installation of signal lights with the inscription 'entrance', 'exit', 'entrance', 'entrance', etc. | (Демонтаж) Монтаж сигнальних ліхтарів з надписом 'вхід', 'вихід', 'в'їзд', 'під'їзд' і т.п. | pcs\шт | 1
| Dismantling works of premises No. 2 | Демонтажнi роботи приміщення №2
11 | Manual removal of a defective layer of concrete from the surface of concrete and reinforced concrete structures, the surface of beams, floors and ceilings | Відбиття дефектного шару бетону з поверхні бетонних і залізобетонних конструкцій вручну, поверхні балок, перекриттів і стель | m2 | 2
12 | Cleaning surfaces with brushes | Очищення поверхонь щітками | m2 | 2
13 | Manual cleaning of interior surfaces of ceilings from putty | Очищення вручну внутрішніх поверхонь стель від шпаклівки | m2 | 3.8
14 | Reflecting plaster on brick and concrete from walls, the area of reflection in one place is more than 5 m2 | Відбивання штукатурки по цеглі та бетону зі стін, площа відбивання в одному місці більше 5 м2 | m2 | 20.9
15 | Dismantling of cement floor coverings | Розбирання цементних покриттів підлог | m2 | 3.8
16 | Dismantling pipelines from cast iron sewer pipes with a diameter of more than 50 to 100 mm | Розбирання трубопроводів з труб чавунних каналізаційних діаметром понад 50 до 100 мм | m | 2.5
17 | Dismantling of shields | Демонтаж щитків | pcs\шт | 1
18 | Dismantling of sockets | Демонтаж розеток | pcs\шт | 2
| Dismantling works of premises No. 10 | Демонтажнi роботи приміщення №10
19 | Manual cleaning of interior surfaces of ceilings from putty | Очищення вручну внутрішніх поверхонь стель від шпаклівки | m2 | 5.65
20 | Reflecting plaster on brick and concrete from walls, the area of reflection in one place is more than 5 m2 | Відбивання штукатурки по цеглі та бетону зі стін, площа відбивання в одному місці більше 5 м2 | m2 | 12.6
21 | Reflecting plaster on brick and concrete from walls, reflecting area in one place up to 5 m2 | Відбивання штукатурки по цеглі та бетону зі стін, площа відбивання в одному місці до 5 м2 | m2 | 5.4
22 | Dismantling plinths from ceramic tiles | Демонтаж плінтусів з плиток керамічних | m | 6
23 | Dismantling of floor coverings from ceramic tiles | Розбирання покриттів підлог з керамічних плиток | m2 | 5.65
24 | Dismantling of cement floor coverings | Розбирання цементних покриттів підлог | m2 | 5.65
25 | Dismantling of switches | Демонтаж вимикачів | pcs\шт | 1
26 | Dismantling of lamps for fluorescent lamps | Демонтаж світильників для люмінесцентних ламп | pcs\шт | 1
| Dismantling works of premises No. 3 | Демонтажнi роботи приміщення №3
27 | Manual cleaning of interior surfaces of ceilings from putty | Очищення вручну внутрішніх поверхонь стель від шпаклівки | m2 | 6.4
28 | Manual cleaning of interior surfaces of ceilings (transom) from putty | Очищення вручну внутрішніх поверхонь стель (ригель) від шпаклівки | m2 | 3.1
29 | Dismantling wall cladding from ceramic glazed tiles | Розбирання облицювання стін з керамічних глазурованих плиток | m2 | 3.3
30 | Reflecting plaster on brick and concrete from walls, the area of reflection in one place is more than 5 m2 | Відбивання штукатурки по цеглі та бетону зі стін, площа відбивання в одному місці більше 5 м2 | m2 | 22
31 | Reflecting plaster on brick and concrete from walls, reflecting area in one place up to 5 m2 | Відбивання штукатурки по цеглі та бетону зі стін, площа відбивання в одному місці до 5 м2 | m2 | 2
32 | Dismantling plinths from ceramic tiles | Демонтаж плінтусів з плиток керамічних | m | 10
33 | Dismantling of floor coverings from ceramic tiles | Розбирання покриттів підлог з керамічних плиток | m2 | 6.4
34 | Dismantling of cement floor coverings | Розбирання цементних покриттів підлог | m2 | 6.4
35 | Dismantling of switches | Демонтаж вимикачів | pcs\шт | 1
36 | Dismantling of lamps for fluorescent lamps | Демонтаж світильників для люмінесцентних ламп | pcs\шт | 1
37 | Dismantling of toilets with flushing tanks | Демонтаж унітазів зі змивними бачками | kit\к-т | 2
38 | Dismantling of sinks [washbasins] | Демонтаж раковин [умивальників] | kit\к-т | 2
39 | Laying of sewage pipelines from polyethylene pipes with a diameter of 100 mm | Прокладання трубопроводів каналізації з поліетиленових труб діаметром 100 мм | m | 3
40 | Laying sewage pipelines from polyethylene pipes with a diameter of 50 mm | Прокладання трубопроводів каналізації з поліетиленових труб діаметром 50 мм | m | 3
| Dismantling works of premises No. 4 | Демонтажнi роботи приміщення №4
41 | Manual cleaning of interior surfaces of ceilings from putty | Очищення вручну внутрішніх поверхонь стель від шпаклівки | m2 | 7.4
42 | Manual cleaning of interior surfaces of ceilings (transom) from putty | Очищення вручну внутрішніх поверхонь стель (ригель) від шпаклівки | m2 | 3.1
43 | Reflecting plaster on brick and concrete from walls, the area of reflection in one place is more than 5 m2 | Відбивання штукатурки по цеглі та бетону зі стін, площа відбивання в одному місці більше 5 м2 | m2 | 22.5
44 | Reflecting plaster on brick and concrete from walls, reflecting area in one place up to 5 m2 | Відбивання штукатурки по цеглі та бетону зі стін, площа відбивання в одному місці до 5 м2 | m2 | 2.1
45 | Dismantling plinths from ceramic tiles | Демонтаж плінтусів з плиток керамічних | m | 10.7
46 | Dismantling of floor coverings from ceramic tiles | Розбирання покриттів підлог з керамічних плиток | m2 | 7.4
47 | Dismantling of cement floor coverings | Розбирання цементних покриттів підлог | m2 | 7.4
48 | Dismantling of sockets | Демонтаж розеток | pcs\шт | 1
49 | Dismantling of switches | Демонтаж вимикачів | pcs\шт | 1
50 | Dismantling of lamps for fluorescent lamps | Демонтаж світильників для люмінесцентних ламп | pcs\шт | 1
51 | Laying sewage pipelines from polyethylene pipes with a diameter of 100 mm | Прокладання трубопроводів каналізації з поліетиленових труб діаметром 100 мм | m | 3
| Dismantling works of premises No. 5 | Демонтажнi роботи приміщення №5
52 | Manual cleaning of interior surfaces of ceilings from putty | Очищення вручну внутрішніх поверхонь стель від шпаклівки | m2 | 14.83
53 | Manual cleaning of interior surfaces of ceilings (transom) from putty | Очищення вручну внутрішніх поверхонь стель (ригель) від шпаклівки | m2 | 6.8
54 | Dismantling of door frames in stone walls with reflecting plaster in slopes | Демонтаж дверних коробок в кам'яних стінах з відбиванням штукатурки в укосах | pcs\шт | 1
55 | Reflecting plaster on brick and concrete from walls, the area of reflection in one place is more than 5 m2 | Відбивання штукатурки по цеглі та бетону зі стін, площа відбивання в одному місці більше 5 м2 | m2 | 36.4
56 | Dismantling plinths from ceramic tiles | Демонтаж плінтусів з плиток керамічних | m | 16
57 | Dismantling of floor coverings from ceramic tiles | Розбирання покриттів підлог з керамічних плиток | m2 | 14.83
58 | Dismantling of cement floor coverings | Розбирання цементних покриттів підлог | m2 | 14.83
59 | Dismantling of sockets | Демонтаж розеток | pcs\шт | 2
60 | Dismantling of switches | Демонтаж вимикачів | pcs\шт | 1
61 | Dismantling of lamps for fluorescent lamps | Демонтаж світильників для люмінесцентних ламп | pcs\шт | 1
62 | Laying of sewage pipelines from polyethylene pipes with a diameter of 100 mm | Прокладання трубопроводів каналізації з поліетиленових труб діаметром 100 мм | m | 5.5
| Dismantling works of premises No. 6 | Демонтажнi роботи приміщення №6
63 | Dismantling of metal door blocks | Демонтаж металевих дверних блоків | m2 | 1.56
64 | Manual cleaning of interior surfaces of ceilings from putty | Очищення вручну внутрішніх поверхонь стель від шпаклівки | m2 | 1.54
65 | Reflecting plaster on brick and concrete from walls, reflecting area in one place up to 5 m2 | Відбивання штукатурки по цеглі та бетону зі стін, площа відбивання в одному місці до 5 м2 | m2 | 11.4
66 | Dismantling plinths from ceramic tiles | Демонтаж плінтусів з плиток керамічних | m | 3.2
67 | Dismantling of floor coverings from ceramic tiles | Розбирання покриттів підлог з керамічних плиток | m2 | 1.54
68 | Dismantling of cement floor coverings | Розбирання цементних покриттів підлог | m2 | 1.54
| Dismantling works of premises No. 7 | Демонтажнi роботи приміщення №7
69 | Dismantling of metal door blocks | Демонтаж металевих дверних блоків | m2 | 1.08
70 | Manual cleaning of interior surfaces of ceilings from putty | Очищення вручну внутрішніх поверхонь стель від шпаклівки | m2 | 19.63
71 | Manual cleaning of interior surfaces of ceilings (transom) from putty | Очищення вручну внутрішніх поверхонь стель (ригель) від шпаклівки | m2 | 6.2
72 | Reflecting plaster on brick and concrete from walls, the area of reflection in one place is more than 5 m2 | Відбивання штукатурки по цеглі та бетону зі стін, площа відбивання в одному місці більше 5 м2 | m2 | 36.9
73 | Reflecting plaster on brick and concrete from walls, reflecting area in one place up to 5 m2 | Відбивання штукатурки по цеглі та бетону зі стін, площа відбивання в одному місці до 5 м2 | m2 | 3.4
74 | Dismantling plinths from ceramic tiles | Демонтаж плінтусів з плиток керамічних | m | 16
75 | Dismantling of cement floor coverings | Розбирання цементних покриттів підлог | m2 | 19.63
76 | Dismantling of switches | Демонтаж вимикачів | pcs\шт | 2
77 | Dismantling of lamps for fluorescent lamps | Демонтаж світильників для люмінесцентних ламп | pcs\шт | 1
78 | Laying of sewage pipelines from polyethylene pipes with a diameter of 100 mm | Прокладання трубопроводів каналізації з поліетиленових труб діаметром 100 мм | m | 9
| Dismantling works of premises No. 8 | Демонтажнi роботи приміщення №8
79 | Manual cleaning of interior surfaces of ceilings from putty | Очищення вручну внутрішніх поверхонь стель від шпаклівки | m2 | 13.2
80 | Manual cleaning of interior surfaces of ceilings (transom) from putty | Очищення вручну внутрішніх поверхонь стель (ригель) від шпаклівки | m2 | 6.2
81 | Reflecting plaster on brick and concrete from walls, the area of reflection in one place is more than 5 m2 | Відбивання штукатурки по цеглі та бетону зі стін, площа відбивання в одному місці більше 5 м2 | m2 | 35.5
82 | Reflecting plaster on brick and concrete from walls, reflecting area in one place up to 5 m2 | Відбивання штукатурки по цеглі та бетону зі стін, площа відбивання в одному місці до 5 м2 | m2 | 3.4
83 | Dismantling of cement floor coverings | Розбирання цементних покриттів підлог | m2 | 13.2
84 | Dismantling of switches | Демонтаж вимикачів | pcs\шт | 1
85 | Dismantling of lamps for fluorescent lamps | Демонтаж світильників для люмінесцентних ламп | pcs\шт | 1
| Dismantling works of premises No. 9 | Демонтажнi роботи приміщення №9
86 | Manual cleaning of interior surfaces of ceilings from putty | Очищення вручну внутрішніх поверхонь стель від шпаклівки | m2 | 11.7
87 | Manual cleaning of interior surfaces of ceilings (transom) from putty | Очищення вручну внутрішніх поверхонь стель (ригель) від шпаклівки | m2 | 6.2
88 | Dismantling wall cladding from ceramic glazed tiles | Розбирання облицювання стін з керамічних глазурованих плиток | m2 | 1.9
89 | Reflecting plaster on brick and concrete from walls, the area of reflection in one place is more than 5 m2 | Відбивання штукатурки по цеглі та бетону зі стін, площа відбивання в одному місці більше 5 м2 | m2 | 32
90 | Dismantling plinths from ceramic tiles | Демонтаж плінтусів з плиток керамічних | m | 14
91 | Dismantling of floor coverings from ceramic tiles | Розбирання покриттів підлог з керамічних плиток | m2 | 11.7
92 | Dismantling of cement floor coverings | Розбирання цементних покриттів підлог | m2 | 11.7
93 | Dismantling of sockets | Демонтаж розеток | pcs\шт | 1
94 | Dismantling of lamps for fluorescent lamps | Демонтаж світильників для люмінесцентних ламп | pcs\шт | 1
| Dismantling works of premises No. 11 | Демонтажнi роботи приміщення №11
95 | Soil development inside the building in trenches | Розробка ґрунту всередині будівлі в траншеях | m3 | 0.4
96 | Manual digging of pits up to 1.5 m deep for building structures, soil group 3 | Копання ям вручну глибиною до 1,5 м під будівельні конструкції, група ґрунту 3 | m3 | 0.8
97 | Manual loading of soil on dump trucks | Навантаження ґрунту вручну на автомобілі-самоскиди | m3 | 0.6
98 | Transportation of soil up to 15 km | Перевезення ґрунту до 15 км | tons\т | 1.2
99 | Manual removal of a defective layer of concrete from the surface of concrete and reinforced concrete structures, the surface of beams, floors and ceilings | Відбиття дефектного шару бетону з поверхні бетонних і залізобетонних конструкцій вручну, поверхні балок, перекриттів і стель | m2 | 10
100 | Cleaning surfaces with brushes | Очищення поверхонь щітками | m2 | 10
101 | Manual cleaning of interior surfaces of ceilings from putty | Очищення вручну внутрішніх поверхонь стель від шпаклівки | m2 | 23.83
102 | Manual cleaning of interior surfaces of ceilings (transom) from putty | Очищення вручну внутрішніх поверхонь стель (ригель) від шпаклівки | m2 | 6.3
103 | Reflecting plaster on brick and concrete from columns, the area of reflection in one place is more than 1 m2 | Відбивання штукатурки по цеглі та бетону з колон, площа відбивання в одному місці більше 1 м2 | m2 | 5.8
104 | Reflecting plaster on brick and concrete from walls, the area of reflection in one place is more than 5 m2 | Відбивання штукатурки по цеглі та бетону зі стін, площа відбивання в одному місці більше 5 м2 | m2 | 24.6
105 | Dismantling of cement floor coverings | Розбирання цементних покриттів підлог | m2 | 10.81
106 | Dismantling of switches | Демонтаж вимикачів | pcs\шт | 2
107 | Dismantling of lamps for fluorescent lamps | Демонтаж світильників для люмінесцентних ламп | pcs\шт | 2
108 | Dismantling of sockets | Демонтаж розеток | pcs\шт | 1
| Dismantling works of the entrance group from street No. I | Демонтажнi роботи вхідної групи з вулиці №І
109 | Dismantling the stairs | Розбирання сходів | m3 | 0.6
110 | Dismantling of metal door blocks | Демонтаж металевих дверних блоків | m2 | 2.1
111 | Reflecting plaster on brick and concrete from walls, the area of reflection in one place is more than 5 m2 | Відбивання штукатурки по цеглі та бетону зі стін, площа відбивання в одному місці більше 5 м2 | m2 | 16.9
112 | Dismantling of cement floor coverings | Розбирання цементних покриттів підлог | m2 | 1.3
113 | Dismantling of lamps for fluorescent lamps | Демонтаж світильників для люмінесцентних ламп | pcs\шт | 1
| Dismantling works of premises No. 13 | Демонтажнi роботи приміщення №13
114 | Manual cleaning of interior wall surfaces from adhesive paint | Очищення вручну внутрішніх поверхонь стін від клейової фарби | m2 | 39.1
115 | Manual cleaning of interior surfaces of ceilings from adhesive paint | Очищення вручну внутрішніх поверхонь стель від клейової фарби | m2 | 11.4
116 | Manual cleaning of interior surfaces of ceilings (transoms) from adhesive paint | Очищення вручну внутрішніх поверхонь стель (ригель) від клейової фарби | m2 | 4
117 | Reflecting plaster on brick and concrete from walls, reflecting area in one place up to 5 m2 | Відбивання штукатурки по цеглі та бетону зі стін, площа відбивання в одному місці до 5 м2 | m2 | 4
118 | Dismantling of cement floor coverings | Розбирання цементних покриттів підлог | m2 | 11.4
119 | Dismantling of lamps for fluorescent lamps | Демонтаж світильників для люмінесцентних ламп | pcs\шт | 2
120 | Dismantling of switches | Демонтаж вимикачів | pcs\шт | 1
121 | (Dismantling) Installation of signal lights with the inscription 'entrance', 'exit', 'entrance', 'entrance', etc. | (Демонтаж) Монтаж сигнальних ліхтарів з надписом 'вхід', 'вихід', 'в'їзд', 'під'їзд' і т.п. | pcs\шт | 1
| Dismantling works of premises No. 12 | Демонтажнi роботи приміщення №12
122 | Reflection of a defective layer of concrete from the surface of concrete and reinforced concrete structures by hand, vertical surface | Відбиття дефектного шару бетону з поверхні бетонних і залізобетонних конструкцій вручну, вертикальна поверхня | m2 | 27
123 | Manual removal of a defective layer of concrete from the surface of concrete and reinforced concrete structures, the surface of beams, floors and ceilings | Відбиття дефектного шару бетону з поверхні бетонних і залізобетонних конструкцій вручну, поверхні балок, перекриттів і стель | m2 | 7.4
124 | Cleaning surfaces with brushes | Очищення поверхонь щітками | m2 | 3
125 | Dismantling of cement floor coverings | Розбирання цементних покриттів підлог | m2 | 7.4
126 | Cleaning the premises from garbage | Очищення приміщень від сміття | tons\т | 3.8
| Dismantling paving works | Демонтажнi роботи вимощення
127 | Installation of concrete paving with a coating thickness of 10 cm | Улаштування вимощення з бетону товщиною покриття 10 см | m2 | 17.6
128 | Manual soil development in trenches up to 2 m deep without fasteners with slopes, soil group 2 | Розробка ґрунту вручну в траншеях глибиною до 2 м без кріплень з укосами, група ґрунту 2 | m3 | 1.76
129 | Manual loading of soil on dump trucks | Навантаження ґрунту вручну на автомобілі-самоскиди | m3 | 1.76
130 | Transportation of soil up to 15 km | Перевезення ґрунту до 15 км | tons\т | 3.432
| Arrangement of room No. 1 | Улаштування приміщення №1
131 | Arrangement of the base for plaster of metal mesh on brick and concrete surfaces | Улаштування основи під штукатурку з металевої сітки по цегляних та бетонних поверхнях | m2 | 10.2
132 | Improved plastering of wall surfaces in interior buildings with cement-lime mortar on stone and concrete, layer thickness 20 mm | Поліпшене штукатурення поверхонь стін всередені будівлі цементно-вапняним розчином по каменю та бетону, товщина шару 20 мм | m2 | 10.2
133 | Preparation of heavy finishing cement-lime solutions | Готування важких опоряджувальних цементно-вапняних розчинів | m3 | 0.2244
134 | Pasting the walls with glass fabric in one layer | Обклеювання склотканиною стін в один шар | m2 | 10.2
135 | Plastering the walls with mineral putty, layer thickness 1 mm | Шпаклювання стін мінеральною шпаклівкою, товщина шару 1 мм | m2 | 10.2
136 | Add 1 mm changes in putty thickness | Додавати на 1 мм зміни товщини шпаклівки | m2 | 10.2
137 | Improved wall painting with polyvinyl acetate water-emulsion mixtures (paint coloring) | Поліпшене фарбування полівінілацетатними водоемульсійними сумішами стін (кольорування фарби) | m2 | 10.2
138 | Improved painting with polyvinyl acetate water-emulsion mixtures of walls on prefabricated structures prepared for painting (paint coloring) | Поліпшене фарбування полівінілацетатними водоемульсійними сумішами стін по збірних конструкціях, підготовлених під фарбування (кольорування фарби) | m2 | 3.6
139 | Improved painting with polyvinyl acetate water-emulsion mixtures of ceilings on prefabricated structures prepared for painting | Поліпшене фарбування полівінілацетатними водоемульсійними сумішами стель по збірних конструкціях, підготовлених під фарбування | m2 | 4.5
140 | Arrangement of concrete stairs with a reinforced frame | Улаштування бетонних сходів з армокаркасом | m3 | 0.35
141 | Arrangement of self-leveling screeds from a cement mixture for non-deformable bases with a thickness of 5 mm | Улаштування стяжок самовирівнювальних з суміші цементної для недеформівних основ товщиною 5 мм | m2 | 5.8
142 | For every 1 mm of thickness, add self-leveling screeds from a cement mixture for non-deformable bases up to 10 mm | Додавати на кожний 1 мм товщини стяжок самовирівнювальних з суміші цементної для недеформівних основ до 10 мм | m2 | 5.8
143 | Painting of horizontal concrete surfaces with AK-11 acrylic paint for concrete floors in two coats of primer | Фарбування горизонтальних бетонних поверхонь фарбою акриловою для бетонної підлоги АК-11 за два рази по грунтовці | m2 | 5.8
144 | Installation of plinths with a width of 100 mm from ceramic tiles measuring 30x30 cm on a dry adhesive solution | Улаштування плінтусів шириною 100 мм з керамічних плиток розміром 30х30 см на розчині із сухої клеючої суміші | m2 | 0.94
145 | Filling of doorways with ready-made door blocks with an area of up to 2 m2 with metal-plastic in stone walls/ Internal metal-plastic doors, deaf with a closer that ensures a delay of automatic closing of the door lasting at least 5 seconds, a protective anti-shock strip, a U-shaped handle on both sides, roller catch, door lock, horizontal handle on the inner side of the door leaf at a height of 0.8 m, thresholdless 900x2000 mm (door leaf dimensions) - 1 pc. | Заповнення дверних прорізів готовими дверними блоками площею до 2 м2 з металопластику у кам'яних стінах/ Двері внутрішні металопластикові, глухі з доводчиком, що забезпечує затримку автоматичного зачинення дверей тривалістю не менш ніж 5с, захисною протиударною смугою, П-образною ручкою з обох сторін, роліковою защіпкою, дверним замком, горизонтальною ручкою на внутрішньому боці дверного полотна на висоті 0.8м, безпорогові 900х2000мм (розміри дверного полотна) - 1шт. | m2 | 1.8
146 | Installation and fastening of platbands | Установлення і кріплення наличників | m | 10.6
147 | Arrangement of the metal mesh base for plaster on brick and concrete surfaces (slopes) | Улаштування основи під штукатурку з металевої сітки по цегляних та бетонних поверхнях (укоси) | m2 | 1.3
148 | Plastering flat surfaces of window and door slopes on concrete and stone | Штукатурення плоских поверхонь віконних та дверних укосів по бетону та каменю | m2 | 1.3
149 | Preparation of heavy finishing cement mortars | Готування важких опоряджувальних цементних розчинів | m3 | 0.0572
150 | Installation of the starting self-adhesive profile | Установлення стартового самоклеючого профілю | m | 4.9
151 | Puttying slopes with mineral putty, layer thickness 1 mm | Шпаклювання укосів мінеральною шпаклівкою, товщина шару 1 мм | m2 | 1.3
152 | Add 1 mm changes in putty thickness | Додавати на 1 мм зміни товщини шпаклівки | m2 | 1.3
153 | Improved painting with polyvinyl acetate water-emulsion mixtures of slopes (paint coloring) | Поліпшене фарбування полівінілацетатними водоемульсійними сумішами укосів(кольорування фарби) | m2 | 1.3
154 | Installation of perforated plaster corners | Установлення перфорованих штукатурних кутиків | m | 4.8
155 | Installation of protective corners | Установлення захисних кутиків | m | 4.8
156 | Treatment of corner joints with silicone sealant | Обробка кутових примикань силіконовим герметиком | m | 18.8
157 | Installation of stainless steel wall handrails | Установлення поручнів настінних із нержавіючої сталі | m | 23
| Arrangement of room No. 2 | Улаштування приміщення №2
158 | Arrangement of the base for plaster of metal mesh on brick and concrete surfaces | Улаштування основи під штукатурку з металевої сітки по цегляних та бетонних поверхнях | m2 | 20.9
159 | Improved plastering of wall surfaces in interior buildings with cement-lime mortar on stone and concrete, layer thickness 20 mm | Поліпшене штукатурення поверхонь стін всередені будівлі цементно-вапняним розчином по каменю та бетону, товщина шару 20 мм | m2 | 20.9
160 | Preparation of heavy finishing cement-lime solutions | Готування важких опоряджувальних цементно-вапняних розчинів | m3 | 0.4598
161 | Pasting the walls with glass fabric in one layer | Обклеювання склотканиною стін в один шар | m2 | 20.9
162 | Plastering the walls with mineral putty, layer thickness 1 mm | Шпаклювання стін мінеральною шпаклівкою, товщина шару 1 мм | m2 | 20.9
163 | Add 1 mm changes in putty thickness | Додавати на 1 мм зміни товщини шпаклівки | m2 | 20.9
164 | Improved wall painting with polyvinyl acetate water-emulsion mixtures (paint coloring) | Поліпшене фарбування полівінілацетатними водоемульсійними сумішами стін (кольорування фарби) | m2 | 20.9
165 | Plastering ceilings with mineral putty, layer thickness 1 mm | Шпаклювання стель мінеральною шпаклівкою, товщина шару 1 мм | m2 | 3.8
166 | Add 1 mm changes in putty thickness | Додавати на 1 мм зміни товщини шпаклівки | m2 | 3.8
167 | Improved painting of ceilings with polyvinyl acetate water-emulsion mixtures | Поліпшене фарбування полівінілацетатними водоемульсійними сумішами стель | m2 | 3.8
168 | Installation of a cement screed with a thickness of 20 mm on a concrete base with an area of up to 20 m2 | Улаштування цементної стяжки товщиною 20 мм по бетонній основі площею до 20 м2 | m2 | 3.8
169 | For every 5 mm change in the thickness of the cement screed layer, add up to 50 mm | На кожні 5 мм зміни товщини шару цементної стяжки додавати до 50мм | m2 | 3.8
170 | Preparation of heavy masonry cement mortars, brand 150 | Готування важких кладкових цементних розчинів, марка 150 | m3 | 0.1938
171 | Reinforcement of the screed with a wire mesh | Армування стяжки дротяною сіткою | m2 | 3.8
172 | Insulation of flat and curved surfaces with sheets of foam rubber, polyethylene (installation of damping tape) | Ізоляція плоских та криволінійних поверхонь листами зі спіненого каучуку, поліетилену (встановлення демпферної стрічки) | m2 | 1.8
173 | Arrangement of self-leveling screeds from a cement mixture for non-deformable bases with a thickness of 5 mm | Улаштування стяжок самовирівнювальних з суміші цементної для недеформівних основ товщиною 5 мм | m2 | 3.8
174 | For every 1 mm of thickness, add self-leveling screeds from a cement mixture for non-deformable bases up to 10 mm | Додавати на кожний 1 мм товщини стяжок самовирівнювальних з суміші цементної для недеформівних основ до 10 мм | m2 | 3.8
175 | Painting of horizontal concrete surfaces with AK-11 acrylic paint for concrete floors in two coats of primer | Фарбування горизонтальних бетонних поверхонь фарбою акриловою для бетонної підлоги АК-11 за два рази по грунтовці | m2 | 3.8
176 | Installation of plinths with a width of 100 mm from ceramic tiles measuring 30x30 cm on a dry adhesive solution | Улаштування плінтусів шириною 100 мм з керамічних плиток розміром 30х30 см на розчині із сухої клеючої суміші | m2 | 1.2
177 | Installation of perforated plaster corners | Установлення перфорованих штукатурних кутиків | m | 4.34
178 | Installation of protective corners | Установлення захисних кутиків | m | 4.34
179 | Treatment of corner joints with silicone sealant | Обробка кутових примикань силіконовим герметиком | m | 24
180 | Treatment of corner joints with acrylic sealant | Обробка кутових примикань акриловим герметиком | m | 16.34
| Arrangement of room No. 10 | Улаштування приміщення №10
181 | Arrangement of the base for plaster of metal mesh on brick and concrete surfaces | Улаштування основи під штукатурку з металевої сітки по цегляних та бетонних поверхнях | m2 | 12.6
182 | Improved plastering of wall surfaces in interior buildings with cement-lime mortar on stone and concrete, layer thickness 20 mm | Поліпшене штукатурення поверхонь стін всередені будівлі цементно-вапняним розчином по каменю та бетону, товщина шару 20 мм | m2 | 12.6
183 | Preparation of heavy finishing cement-lime solutions | Готування важких опоряджувальних цементно-вапняних розчинів | m3 | 0.2772
184 | Pasting the walls with glass fabric in one layer | Обклеювання склотканиною стін в один шар | m2 | 12.6
185 | Plastering the walls with mineral putty, layer thickness 1 mm | Шпаклювання стін мінеральною шпаклівкою, товщина шару 1 мм | m2 | 12.6
186 | Add 1 mm changes in putty thickness | Додавати на 1 мм зміни товщини шпаклівки | m2 | 12.6
187 | Improved wall painting with polyvinyl acetate water-emulsion mixtures (paint coloring) | Поліпшене фарбування полівінілацетатними водоемульсійними сумішами стін (кольорування фарби) | m2 | 12.6
188 | Plastering ceilings with mineral putty, layer thickness 1 mm | Шпаклювання стель мінеральною шпаклівкою, товщина шару 1 мм | m2 | 5.65
189 | Add 1 mm changes in putty thickness | Додавати на 1 мм зміни товщини шпаклівки | m2 | 5.65
190 | Improved painting of ceilings with polyvinyl acetate water-emulsion mixtures | Поліпшене фарбування полівінілацетатними водоемульсійними сумішами стель | m2 | 5.65
191 | Installation of a 20 mm thick cement screed on a concrete base with an area of up to 20 m2 | Улаштування цементної стяжки товщиною 20 мм по бетонній основі площею до 20 м2 | m2 | 5.65
192 | For every 5 mm change in the thickness of the cement screed layer, add up to 50 mm | На кожні 5 мм зміни товщини шару цементної стяжки додавати до 50мм | m2 | 5.65
193 | Preparation of heavy masonry cement mortars, brand 150 | Готування важких кладкових цементних розчинів, марка 150 | m3 | 0.28815
194 | Reinforcement of the screed with a wire mesh | Армування стяжки дротяною сіткою | m2 | 5.65
195 | Insulation of flat and curved surfaces with sheets of foam rubber, polyethylene (installation of damping tape) | Ізоляція плоских та криволінійних поверхонь листами зі спіненого каучуку, поліетилену (встановлення демпферної стрічки) | m2 | 1.47
196 | Arrangement of self-leveling screeds from a cement mixture for non-deformable bases with a thickness of 5 mm | Улаштування стяжок самовирівнювальних з суміші цементної для недеформівних основ товщиною 5 мм | m2 | 5.65
197 | For every 1 mm of thickness, add self-leveling screeds from a cement mixture for non-deformable bases up to 10 mm | Додавати на кожний 1 мм товщини стяжок самовирівнювальних з суміші цементної для недеформівних основ до 10 мм | m2 | 5.65
198 | Painting of horizontal concrete surfaces with AK-11 acrylic paint for concrete floors in two coats of primer | Фарбування горизонтальних бетонних поверхонь фарбою акриловою для бетонної підлоги АК-11 за два рази по грунтовці | m2 | 5.65
199 | Installation of plinths with a width of 100 mm from ceramic tiles measuring 30x30 cm on a dry adhesive solution | Улаштування плінтусів шириною 100 мм з керамічних плиток розміром 30х30 см на розчині із сухої клеючої суміші | m2 | 0.6
200 | Filling of doorways with ready-made door blocks with an area of up to 2 m2 with metal-plastic in stone walls/ Internal metal-plastic doors, deaf with a closer that ensures a delay of automatic closing of the door lasting at least 5 seconds, a protective anti-shock strip, a U-shaped handle on both sides, roller catch, door lock, horizontal handle on the inner side of the door leaf at a height of 0.8 m, thresholdless 900x2000 mm (door leaf dimensions) - 2 pcs. | Заповнення дверних прорізів готовими дверними блоками площею до 2 м2 з металопластику у кам'яних стінах/ Двері внутрішні металопластикові, глухі з доводчиком, що забезпечує затримку автоматичного зачинення дверей тривалістю не менш ніж 5с, захисною протиударною смугою, П-образною ручкою з обох сторін, роліковою защіпкою, дверним замком, горизонтальною ручкою на внутрішньому боці дверного полотна на висоті 0.8м, безпорогові 900х2000мм (розміри дверного полотна) - 2шт. | m2 | 3.6
201 | Installation and fastening of platbands | Установлення і кріплення наличників | m | 10.6
202 | Arrangement of the metal mesh base for plaster on brick and concrete surfaces (slopes) | Улаштування основи під штукатурку з металевої сітки по цегляних та бетонних поверхнях (укоси) | m2 | 5.4
203 | Plastering flat surfaces of window and door slopes on concrete and stone | Штукатурення плоских поверхонь віконних та дверних укосів по бетону та каменю | m2 | 5.4
204 | Preparation of heavy finishing cement mortars | Готування важких опоряджувальних цементних розчинів | m3 | 0.2376
205 | Installation of the starting self-adhesive profile | Установлення стартового самоклеючого профілю | m | 9.8
206 | Puttying slopes with mineral putty, layer thickness 1 mm | Шпаклювання укосів мінеральною шпаклівкою, товщина шару 1 мм | m2 | 5.4
207 | Add 1 mm changes in putty thickness | Додавати на 1 мм зміни товщини шпаклівки | m2 | 5.4
208 | Improved painting with polyvinyl acetate water-emulsion mixtures of slopes (paint coloring) | Поліпшене фарбування полівінілацетатними водоемульсійними сумішами укосів(кольорування фарби) | m2 | 5.4
209 | Installation of perforated plaster corners | Установлення перфорованих штукатурних кутиків | m | 9.8
210 | Installation of protective corners | Установлення захисних кутиків | m | 9.8
211 | Treatment of corner joints with silicone sealant | Обробка кутових примикань силіконовим герметиком | m | 12
212 | Treatment of corner joints with acrylic sealant | Обробка кутових примикань акриловим герметиком | m | 17
| Arrangement of room No. 3 | Улаштування приміщення №3
213 | Arrangement of the base for plaster of metal mesh on brick and concrete surfaces | Улаштування основи під штукатурку з металевої сітки по цегляних та бетонних поверхнях | m2 | 22
214 | Improved plastering of wall surfaces in interior buildings with cement-lime mortar on stone and concrete, layer thickness 20 mm | Поліпшене штукатурення поверхонь стін всередені будівлі цементно-вапняним розчином по каменю та бетону, товщина шару 20 мм | m2 | 22
215 | Preparation of heavy finishing cement-lime solutions | Готування важких опоряджувальних цементно-вапняних розчинів | m3 | 0.484
216 | Pasting the walls with glass fabric in one layer | Обклеювання склотканиною стін в один шар | m2 | 22
217 | Plastering the walls with mineral putty, layer thickness 1 mm | Шпаклювання стін мінеральною шпаклівкою, товщина шару 1 мм | m2 | 22
218 | Add 1 mm changes in putty thickness | Додавати на 1 мм зміни товщини шпаклівки | m2 | 22
219 | Improved wall painting with polyvinyl acetate water-emulsion mixtures | Поліпшене фарбування полівінілацетатними водоемульсійними сумішами стін | m2 | 22
220 | Plastering ceilings with mineral putty, layer thickness 1 mm | Шпаклювання стель мінеральною шпаклівкою, товщина шару 1 мм | m2 | 9.5
221 | Add 1 mm changes in putty thickness | Додавати на 1 мм зміни товщини шпаклівки | m2 | 9.5
222 | Improved painting of ceilings with polyvinyl acetate water-emulsion mixtures | Поліпшене фарбування полівінілацетатними водоемульсійними сумішами стель | m2 | 9.5
223 | Installation of a 20 mm thick cement screed on a concrete base with an area of up to 20 m2 | Улаштування цементної стяжки товщиною 20 мм по бетонній основі площею до 20 м2 | m2 | 6.4
224 | For every 5 mm change in the thickness of the cement screed layer, add up to 50 mm | На кожні 5 мм зміни товщини шару цементної стяжки додавати до 50мм | m2 | 6.4
225 | Preparation of heavy masonry cement mortars, brand 150 | Готування важких кладкових цементних розчинів, марка 150 | m3 | 0.3264
226 | Reinforcement of the screed with a wire mesh | Армування стяжки дротяною сіткою | m2 | 6.4
227 | Insulation of flat and curved surfaces with sheets of foam rubber, polyethylene (installation of damping tape) | Ізоляція плоских та криволінійних поверхонь листами зі спіненого каучуку, поліетилену (встановлення демпферної стрічки) | m2 | 1.53
228 | Arrangement of self-leveling screeds from a cement mixture for non-deformable bases with a thickness of 5 mm | Улаштування стяжок самовирівнювальних з суміші цементної для недеформівних основ товщиною 5 мм | m2 | 6.4
229 | For every 1 mm of thickness, add self-leveling screeds from a cement mixture for non-deformable bases up to 10 mm | Додавати на кожний 1 мм товщини стяжок самовирівнювальних з суміші цементної для недеформівних основ до 10 мм | m2 | 6.4
230 | Installation of a fillet with a width of 6 cm at the points of connection of structures in a perpendicular direction with the use of TM Ceresit materials | Улаштування галтелі шириною 6 см у місцях з'єднання конструкцій у перпендикулярному напрямку із застосуванням матеріалів ТМ Ceresit | m | 10.3
231 | Installation of waterproofing with waterproofing mixture Ceresit CR 65 | Улаштування гідроізоляції гідроізоляційною сумішшю Ceresit CR 65 | m2 | 9.49
232 | Floor priming Ceresit ST 17 | Грунтування підлоги Церезіт СТ 17 | m2 | 6.4
233 | Priming of surfaces with a chemically resistant epoxy primer without sanding | Ґрунтування поверхонь хімічностійкою епоксидною ґрунтовкою без присипки піском | m2 | 6.4
234 | Installation of single-layer epoxy coatings with a thickness of 2 mm | Улаштування покриттів епоксидних одношарових наливних товщиною 2 мм | m2 | 6.4
235 | Installation of plinths with a width of 100 mm from ceramic tiles measuring 30x30 cm on a dry adhesive solution | Улаштування плінтусів шириною 100 мм з керамічних плиток розміром 30х30 см на розчині із сухої клеючої суміші | m2 | 1
236 | Filling of doorways with ready-made door blocks with an area of up to 2 m2 with metal-plastic in stone walls/ Internal metal-plastic doors, deaf with a closer that ensures a delay of automatic closing of the door lasting at least 5 seconds, a protective anti-shock strip, a U-shaped handle on both sides, roller catch, door lock, horizontal handle on the inner side of the door leaf at a height of 0.8 m, thresholdless 700x2000 mm (door leaf dimensions) - 1 pc. | Заповнення дверних прорізів готовими дверними блоками площею до 2 м2 з металопластику у кам'яних стінах/ Двері внутрішні металопластикові, глухі з доводчиком, що забезпечує затримку автоматичного зачинення дверей тривалістю не менш ніж 5с, захисною протиударною смугою, П-образною ручкою з обох сторін, роліковою защіпкою, дверним замком, горизонтальною ручкою на внутрішньому боці дверного полотна на висоті 0.8м, безпорогові 700х2000мм (розміри дверного полотна) - 1шт. | m2 | 1.4
237 | Installation and fastening of platbands | Установлення і кріплення наличників | m | 5.1
238 | Arrangement of the metal mesh base for plaster on brick and concrete surfaces (slopes) | Улаштування основи під штукатурку з металевої сітки по цегляних та бетонних поверхнях (укоси) | m2 | 1.88
239 | Plastering flat surfaces of window and door slopes on concrete and stone | Штукатурення плоских поверхонь віконних та дверних укосів по бетону та каменю | m2 | 1.88
240 | Preparation of heavy finishing cement mortars | Готування важких опоряджувальних цементних розчинів | m3 | 0.08272
241 | Installation of the starting self-adhesive profile | Установлення стартового самоклеючого профілю | m | 4.7
242 | Puttying slopes with mineral putty, layer thickness 1 mm | Шпаклювання укосів мінеральною шпаклівкою, товщина шару 1 мм | m2 | 1.88
243 | Add 1 mm changes in putty thickness | Додавати на 1 мм зміни товщини шпаклівки | m2 | 1.88
244 | Improved painting of slopes with polyvinyl acetate water-emulsion mixtures | Поліпшене фарбування полівінілацетатними водоемульсійними сумішами укосів | m2 | 1.88
245 | Installation of perforated plaster corners | Установлення перфорованих штукатурних кутиків | m | 4.7
246 | Installation of protective corners | Установлення захисних кутиків | m | 4.7
247 | Treatment of corner joints with silicone sealant | Обробка кутових примикань силіконовим герметиком | m | 20
248 | Treatment of corner joints with acrylic sealant | Обробка кутових примикань акриловим герметиком | m | 19.8
249 | Arrangement of sanitary LDSP cabins H=2 m | Влаштування санітарних ЛДСП кабінок Н=2м | m2 | 9.6
250 | Installing a Trento toilet paper holder or similar | Установлення тримача туалетного паперу Trento або аналог | pcs\шт | 3
251 | Installing a dispenser for Maxiflow paper towels or similar | Установлення диспенсера для паперових рушників Maxiflow або аналог | pcs\шт | 3
252 | Installation of a Trento liquid soap dispenser or similar | Установлення дозатора рідкого мила Trento або аналог | pcs\шт | 3
253 | Installing a mirror / Ordinary mirror 500-600 mm | Установлення дзеркала /Дзеркало звичайне 500_600 мм | pcs\шт | 3
254 | Installation of hooks for crutches | Установлення гачків для милиць | pcs\шт | 1
255 | Installation of a call button/Wireless help call button type BK-33/81 | Установлення кнопки виклику/Бездротова кнопка виклику допомоги типу БК-33/81 | kit\к-т | 1
256 | Installation of information plates (icons) | Встановлення табличок інформаційнних (піктограм) | pcs\шт | 1
| Arrangement of room No. 4 | Улаштування приміщення №4
257 | Arrangement of the base for plaster of metal mesh on brick and concrete surfaces | Улаштування основи під штукатурку з металевої сітки по цегляних та бетонних поверхнях | m2 | 22.5
258 | Improved plastering of wall surfaces inside buildings with cement-lime mortar on stone and concrete, layer thickness 20 mm | Поліпшене штукатурення поверхонь стін всередені будівлі цементно-вапняним розчином по каменю та бетону, товщина шару 20 мм | m2 | 22.5
259 | Preparation of heavy finishing cement-lime solutions | Готування важких опоряджувальних цементно-вапняних розчинів | m3 | 0.495
260 | Pasting the walls with glass fabric in one layer | Обклеювання склотканиною стін в один шар | m2 | 22.5
261 | Plastering the walls with mineral putty, layer thickness 1 mm | Шпаклювання стін мінеральною шпаклівкою, товщина шару 1 мм | m2 | 22.5
262 | Add 1 mm changes in putty thickness | Додавати на 1 мм зміни товщини шпаклівки | m2 | 22.5
263 | Improved wall painting with polyvinyl acetate water-emulsion mixtures | Поліпшене фарбування полівінілацетатними водоемульсійними сумішами стін | m2 | 22.5
264 | Plastering ceilings with mineral putty, layer thickness 1 mm | Шпаклювання стель мінеральною шпаклівкою, товщина шару 1 мм | m2 | 10.5
265 | Add 1 mm changes in putty thickness | Додавати на 1 мм зміни товщини шпаклівки | m2 | 10.5
266 | Improved painting of ceilings with polyvinyl acetate water-emulsion mixtures | Поліпшене фарбування полівінілацетатними водоемульсійними сумішами стель | m2 | 10.5
267 | Installation of a 20 mm thick cement screed on a concrete base with an area of up to 20 m2 | Улаштування цементної стяжки товщиною 20 мм по бетонній основі площею до 20 м2 | m2 | 7.4
268 | For every 5 mm change in the thickness of the cement screed layer, add up to 50 mm | На кожні 5 мм зміни товщини шару цементної стяжки додавати до 50мм | m2 | 7.4
269 | Preparation of heavy masonry cement mortars, brand 150 | Готування важких кладкових цементних розчинів, марка 150 | m3 | 0.3774
270 | Reinforcement of the screed with a wire mesh | Армування стяжки дротяною сіткою | m2 | 7.4
271 | Insulation of flat and curved surfaces with sheets of foam rubber, polyethylene (installation of damping tape) | Ізоляція плоских та криволінійних поверхонь листами зі спіненого каучуку, поліетилену (встановлення демпферної стрічки) | m2 | 1.575
272 | Arrangement of self-leveling screeds from a cement mixture for non-deformable bases with a thickness of 5 mm | Улаштування стяжок самовирівнювальних з суміші цементної для недеформівних основ товщиною 5 мм | m2 | 7.4
273 | For every 1 mm of thickness, add self-leveling screeds from a cement mixture for non-deformable bases up to 10 mm | Додавати на кожний 1 мм товщини стяжок самовирівнювальних з суміші цементної для недеформівних основ до 10 мм | m2 | 7.4
274 | Installation of a fillet with a width of 6 cm at the points of connection of structures in a perpendicular direction with the use of TM Ceresit materials | Улаштування галтелі шириною 6 см у місцях з'єднання конструкцій у перпендикулярному напрямку із застосуванням матеріалів ТМ Ceresit | m | 10.5
275 | Installation of waterproofing with waterproofing mixture Ceresit CR 65 | Улаштування гідроізоляції гідроізоляційною сумішшю Ceresit CR 65 | m2 | 10.55
276 | Floor priming Ceresit ST 17 | Грунтування підлоги Церезіт СТ 17 | m2 | 7.4
277 | Priming of surfaces with a chemically resistant epoxy primer without sanding | Ґрунтування поверхонь хімічностійкою епоксидною ґрунтовкою без присипки піском | m2 | 7.4
278 | Installation of single-layer epoxy coatings with a thickness of 2 mm | Улаштування покриттів епоксидних одношарових наливних товщиною 2 мм | m2 | 7.4
279 | Installation of plinths with a width of 100 mm from ceramic tiles measuring 30x30 cm on a dry adhesive solution | Улаштування плінтусів шириною 100 мм з керамічних плиток розміром 30х30 см на розчині із сухої клеючої суміші | m2 | 1.05
280 | Filling of doorways with ready-made door blocks of up to 2 m2 with metal-plastic in stone walls/ Internal metal-plastic doors, deaf with a closer that ensures a delay of automatic closing of the door lasting at least 5 seconds, a protective anti-shock strip, a U-shaped handle on both sides, roller catch, door lock, horizontal handle on the inner side of the door leaf at a height of 0.8 m, thresholdless 900x2000 mm (door leaf dimensions) - 1 pc. | Заповнення дверних прорізів готовими дверними блоками площею до 2 м2 з металопластику у кам'яних стінах/ Двері внутрішні металопластикові, глухі з доводчиком, що забезпечує затримку автоматичного зачинення дверей тривалістю не менш ніж 5с, захисною протиударною смугою, П-образною ручкою з обох сторін, роліковою защіпкою, дверним замком, горизонтальною ручкою на внутрішньому боці дверного полотна на висоті 0.8м, безпорогові 900х2000мм (розміри дверного полотна) - 1шт. | m2 | 1.8
281 | Installation and fastening of platbands | Установлення і кріплення наличників | m | 5.3
282 | Arrangement of the metal mesh base for plaster on brick and concrete surfaces (slopes) | Улаштування основи під штукатурку з металевої сітки по цегляних та бетонних поверхнях (укоси) | m2 | 1.96
283 | Plastering flat surfaces of window and door slopes on concrete and stone | Штукатурення плоских поверхонь віконних та дверних укосів по бетону та каменю | m2 | 1.96
284 | Preparation of heavy finishing cement mortars | Готування важких опоряджувальних цементних розчинів | m3 | 0.08624
285 | Installation of the starting self-adhesive profile | Установлення стартового самоклеючого профілю | m | 4.9
286 | Puttying slopes with mineral putty, layer thickness 1 mm | Шпаклювання укосів мінеральною шпаклівкою, товщина шару 1 мм | m2 | 1.96
287 | Add 1 mm changes in putty thickness | Додавати на 1 мм зміни товщини шпаклівки | m2 | 1.96
288 | Improved painting of slopes with polyvinyl acetate water-emulsion mixtures | Поліпшене фарбування полівінілацетатними водоемульсійними сумішами укосів | m2 | 1.96
289 | Installation of perforated plaster corners | Установлення перфорованих штукатурних кутиків | m | 4.9
290 | Installation of protective corners | Установлення захисних кутиків | m | 4.9
291 | Treatment of corner joints with silicone sealant | Обробка кутових примикань силіконовим герметиком | m | 20
292 | Treatment of corner joints with acrylic sealant | Обробка кутових примикань акриловим герметиком | m | 19.8
293 | Installing a Trento toilet paper holder or similar | Установлення тримача туалетного паперу Trento або аналог | pcs\шт | 1
294 | Installing a dispenser for Maxiflow paper towels or similar | Установлення диспенсера для паперових рушників Maxiflow або аналог | pcs\шт | 1
295 | Installation of a Trento liquid soap dispenser or similar | Установлення дозатора рідкого мила Trento або аналог | pcs\шт | 1
296 | Installation of the MGN mirror/ Swivel mirror 500x600mm | Установлення дзеркала МГН/ Дзеркало поворотне 500x600мм | pcs\шт | 1
297 | Installation of handrails (folding handrail for the toilet, wall-mounted, handle Ф32 mm, stainless steel) | Установлення поручнів (поручень відкидний для унітазу, настінний, ручка ф32 мм, нержавіюча сталь) | pcs\шт | 1
298 | Installation of handrails (supporting handrail for the disabled L=800 mm, handle Ф32 mm, stainless steel) | Установлення поручнів (поручень опорний для інвалідів L=800 мм, ручка ф32 мм, нержавіюча сталь) | pcs\шт | 1
299 | Installation of handrails (supporting handrail for a sink for the disabled, three points of support, handle Ф32 mm, stainless steel) | Установлення поручнів (поручень опорний для раковини для інвалідів, три точки опори, ручка ф32 мм, нержавіюча сталь) | pcs\шт | 1
300 | Installation of hooks for crutches | Установлення гачків для милиць | pcs\шт | 1
301 | Installation of a call button/Wireless help call button type BK-33/81 | Установлення кнопки виклику/Бездротова кнопка виклику допомоги типу БК-33/81 | kit\к-т | 1
302 | Installation of information plates (icons) | Встановлення табличок інформаційнних (піктограм) | pcs\шт | 1
303 | Pasting with a contrasting signal tape | Обклеювання контрастною сигнальною стрічкою | m2 | 1.5
| Arrangement of room No. 5 | Улаштування приміщення №5
304 | Arrangement of the base for plaster of metal mesh on brick and concrete surfaces | Улаштування основи під штукатурку з металевої сітки по цегляних та бетонних поверхнях | m2 | 36.4
305 | Improved plastering of wall surfaces in interior buildings with cement-lime mortar on stone and concrete, layer thickness 20 mm | Поліпшене штукатурення поверхонь стін всередені будівлі цементно-вапняним розчином по каменю та бетону, товщина шару 20 мм | m2 | 36.4
306 | Preparation of heavy finishing cement-lime solutions | Готування важких опоряджувальних цементно-вапняних розчинів | m3 | 0.8008
307 | Pasting the walls with glass fabric in one layer | Обклеювання склотканиною стін в один шар | m2 | 36.4
308 | Plastering the walls with mineral putty, layer thickness 1 mm | Шпаклювання стін мінеральною шпаклівкою, товщина шару 1 мм | m2 | 36.4
309 | Add 1 mm changes in putty thickness | Додавати на 1 мм зміни товщини шпаклівки | m2 | 36.4
310 | Improved wall painting with polyvinyl acetate water-emulsion mixtures (paint coloring) | Поліпшене фарбування полівінілацетатними водоемульсійними сумішами стін (кольорування фарби) | m2 | 36.4
311 | Plastering ceilings with mineral putty, layer thickness 1 mm | Шпаклювання стель мінеральною шпаклівкою, товщина шару 1 мм | m2 | 21.63
312 | Add 1 mm changes in putty thickness | Додавати на 1 мм зміни товщини шпаклівки | m2 | 21.63
313 | Improved painting of ceilings with polyvinyl acetate water-emulsion mixtures | Поліпшене фарбування полівінілацетатними водоемульсійними сумішами стель | m2 | 21.63
314 | Installation of a cement screed with a thickness of 20 mm on a concrete base with an area of up to 20 m2 | Улаштування цементної стяжки товщиною 20 мм по бетонній основі площею до 20 м2 | m2 | 14.83
315 | For every 5 mm change in the thickness of the cement screed layer, add up to 50 mm | На кожні 5 мм зміни товщини шару цементної стяжки додавати до 50мм | m2 | 14.83
316 | Preparation of heavy masonry cement mortars, brand 150 | Готування важких кладкових цементних розчинів, марка 150 | m3 | 0.75633
317 | Reinforcement of the screed with a wire mesh | Армування стяжки дротяною сіткою | m2 | 14.83
318 | Insulation of flat and curved surfaces with sheets of foam rubber, polyethylene (installation of damping tape) | Ізоляція плоских та криволінійних поверхонь листами зі спіненого каучуку, поліетилену (встановлення демпферної стрічки) | m2 | 2.805
319 | Arrangement of self-leveling screeds from a cement mixture for non-deformable bases with a thickness of 5 mm | Улаштування стяжок самовирівнювальних з суміші цементної для недеформівних основ товщиною 5 мм | m2 | 14.83
320 | For every 1 mm of thickness, add self-leveling screeds from a cement mixture for non-deformable bases up to 10 mm | Додавати на кожний 1 мм товщини стяжок самовирівнювальних з суміші цементної для недеформівних основ до 10 мм | m2 | 14.83
321 | Painting of horizontal concrete surfaces with AK-11 acrylic paint for concrete floors in two coats of primer | Фарбування горизонтальних бетонних поверхонь фарбою акриловою для бетонної підлоги АК-11 за два рази по грунтовці | m2 | 14.83
322 | Installation of plinths with a width of 100 mm from ceramic tiles measuring 30x30 cm on a dry adhesive solution | Улаштування плінтусів шириною 100 мм з керамічних плиток розміром 30х30 см на розчині із сухої клеючої суміші | m2 | 1.6
323 | Filling of doorways with ready-made door blocks of up to 2 m2 with metal-plastic in stone walls/ Internal metal-plastic doors, deaf with a closer that ensures a delay of automatic closing of the door lasting at least 5 seconds, a protective anti-shock strip, a U-shaped handle on both sides, with a roller latch, door lock, horizontal handle on the inner side of the door leaf at a height of 0.8m, thresholdless 900x2000mm - 1 pc., internal metal-plastic doors, deaf with a closer that ensures a delay of automatic closing of the door lasting at least 5 seconds, a protective anti-impact strip, P- figurative handle on both sides, roller catch, door lock, horizontal handle on the inner side of the door leaf at a height of 0.8m, thresholdless 600x1900mm - 1 pc. | Заповнення дверних прорізів готовими дверними блоками площею до 2 м2 з металопластику у кам'яних стінах/ Двері внутрішні металопластикові, глухі з доводчиком, що забезпечує затримку автоматичного зачинення дверей тривалістю не менш ніж 5с, захисною протиударною смугою, П-образною ручкою з обох сторін, роліковою защіпкою, дверним замком, горизонтальною ручкою на внутрішньому боці дверного полотна на висоті 0.8м, безпорогові 900х2000мм - 1шт., Двері внутрішні металопластикові, глухі з доводчиком, що забезпечує затримку автоматичного зачинення дверей тривалістю не менш ніж 5с, захисною протиударною смугою, П-образною ручкою з обох сторін, роліковою защіпкою, дверним замком, горизонтальною ручкою на внутрішньому боці дверного полотна на висоті 0.8м, безпорогові 600х1900мм - 1шт. | m2 | 2.94
324 | Installation and fastening of platbands | Установлення і кріплення наличників | m | 10.1
325 | Arrangement of the metal mesh base for plaster on brick and concrete surfaces (slopes) | Улаштування основи під штукатурку з металевої сітки по цегляних та бетонних поверхнях (укоси) | m2 | 4.8
326 | Plastering flat surfaces of window and door slopes on concrete and stone | Штукатурення плоских поверхонь віконних та дверних укосів по бетону та каменю | m2 | 4.8
327 | Preparation of heavy finishing cement mortars | Готування важких опоряджувальних цементних розчинів | m3 | 0.2112
328 | Installation of the starting self-adhesive profile | Установлення стартового самоклеючого профілю | m | 9.3
329 | Puttying slopes with mineral putty, layer thickness 1 mm | Шпаклювання укосів мінеральною шпаклівкою, товщина шару 1 мм | m2 | 4.8
330 | Add 1 mm changes in putty thickness | Додавати на 1 мм зміни товщини шпаклівки | m2 | 4.8
331 | Improved painting with polyvinyl acetate water-emulsion mixtures of slopes (paint coloring) | Поліпшене фарбування полівінілацетатними водоемульсійними сумішами укосів(кольорування фарби) | m2 | 4.8
332 | Installation of perforated plaster corners | Установлення перфорованих штукатурних кутиків | m | 20.65
333 | Installation of protective corners | Установлення захисних кутиків | m | 20.65
334 | Treatment of corner joints with silicone sealant | Обробка кутових примикань силіконовим герметиком | m | 32
335 | Treatment of corner joints with acrylic sealant | Обробка кутових примикань акриловим герметиком | m | 39.13
| Arrangement of room No. 6 | Улаштування приміщення №6
336 | Arrangement of the base for plaster of metal mesh on brick and concrete surfaces | Улаштування основи під штукатурку з металевої сітки по цегляних та бетонних поверхнях | m2 | 6.3
337 | Improved plastering of wall surfaces in interior buildings with cement-lime mortar on stone and concrete, layer thickness 20 mm | Поліпшене штукатурення поверхонь стін всередені будівлі цементно-вапняним розчином по каменю та бетону, товщина шару 20 мм | m2 | 6.3
338 | Preparation of heavy finishing cement-lime solutions | Готування важких опоряджувальних цементно-вапняних розчинів | m3 | 0.1386
339 | Pasting the walls with glass fabric in one layer | Обклеювання склотканиною стін в один шар | m2 | 6.3
340 | Plastering the walls with mineral putty, layer thickness 1 mm | Шпаклювання стін мінеральною шпаклівкою, товщина шару 1 мм | m2 | 6.3
341 | Add 1 mm changes in putty thickness | Додавати на 1 мм зміни товщини шпаклівки | m2 | 6.3
342 | Improved wall painting with polyvinyl acetate water-emulsion mixtures (paint coloring) | Поліпшене фарбування полівінілацетатними водоемульсійними сумішами стін (кольорування фарби) | m2 | 6.3
343 | Plastering ceilings with mineral putty, layer thickness 1 mm | Шпаклювання стель мінеральною шпаклівкою, товщина шару 1 мм | m2 | 1.54
344 | Add 1 mm changes in putty thickness | Додавати на 1 мм зміни товщини шпаклівки | m2 | 1.54
345 | Improved painting of ceilings with polyvinyl acetate water-emulsion mixtures | Поліпшене фарбування полівінілацетатними водоемульсійними сумішами стель | m2 | 1.54
346 | Installation of a cement screed with a thickness of 20 mm on a concrete base with an area of up to 20 m2 | Улаштування цементної стяжки товщиною 20 мм по бетонній основі площею до 20 м2 | m2 | 1.54
347 | For every 5 mm change in the thickness of the cement screed layer, add up to 50 mm | На кожні 5 мм зміни товщини шару цементної стяжки додавати до 50мм | m2 | 1.54
348 | Preparation of heavy masonry cement mortars, brand 150 | Готування важких кладкових цементних розчинів, марка 150 | m3 | 0.07854
349 | Reinforcement of the screed with a wire mesh | Армування стяжки дротяною сіткою | m2 | 1.54
350 | Insulation of flat and curved surfaces with sheets of foam rubber, polyethylene (installation of damping tape) | Ізоляція плоских та криволінійних поверхонь листами зі спіненого каучуку, поліетилену (встановлення демпферної стрічки) | m2 | 0.675
351 | Arrangement of self-leveling screeds from a cement mixture for non-deformable bases with a thickness of 5 mm | Улаштування стяжок самовирівнювальних з суміші цементної для недеформівних основ товщиною 5 мм | m2 | 1.54
352 | For every 1 mm of thickness, add self-leveling screeds from a cement mixture for non-deformable bases up to 10 mm | Додавати на кожний 1 мм товщини стяжок самовирівнювальних з суміші цементної для недеформівних основ до 10 мм | m2 | 1.54
353 | Painting of horizontal concrete surfaces with AK-11 acrylic paint for concrete floors in two coats of primer | Фарбування горизонтальних бетонних поверхонь фарбою акриловою для бетонної підлоги АК-11 за два рази по грунтовці | m2 | 1.54
354 | Installation of plinths with a width of 100 mm from ceramic tiles measuring 30x30 cm on a dry adhesive solution | Улаштування плінтусів шириною 100 мм з керамічних плиток розміром 30х30 см на розчині із сухої клеючої суміші | m2 | 0.32
355 | Filling of doorways with ready-made door blocks with an area of up to 2 m2 with metal-plastic in stone walls/ Internal metal-plastic doors, deaf with a closer that ensures a delay of automatic closing of the door lasting at least 5 seconds, a protective anti-shock strip, a U-shaped handle on both sides, roller latch, door lock, horizontal handle on the inner side of the door leaf at a height of 0.8m, thresholdless 600x1800mm - 1 pc. | Заповнення дверних прорізів готовими дверними блоками площею до 2 м2 з металопластику у кам'яних стінах/ Двері внутрішні металопластикові, глухі з доводчиком, що забезпечує затримку автоматичного зачинення дверей тривалістю не менш ніж 5с, захисною протиударною смугою, П-образною ручкою з обох сторін, роліковою защіпкою, дверним замком, горизонтальною ручкою на внутрішньому боці дверного полотна на висоті 0.8м, безпорогові 600х1800мм - 1шт. | m2 | 1.08
356 | Installation and fastening of platbands | Установлення і кріплення наличників | m | 4.6
357 | Arrangement of the metal mesh base for plaster on brick and concrete surfaces (slopes) | Улаштування основи під штукатурку з металевої сітки по цегляних та бетонних поверхнях (укоси) | m2 | 5.1
358 | Plastering flat surfaces of window and door slopes on concrete and stone | Штукатурення плоских поверхонь віконних та дверних укосів по бетону та каменю | m2 | 5.1
359 | Preparation of heavy finishing cement mortars | Готування важких опоряджувальних цементних розчинів | m3 | 0.2244
360 | Installation of the starting self-adhesive profile | Установлення стартового самоклеючого профілю | m | 4.6
361 | Puttying slopes with mineral putty, layer thickness 1 mm | Шпаклювання укосів мінеральною шпаклівкою, товщина шару 1 мм | m2 | 5.1
362 | Add 1 mm changes in putty thickness | Додавати на 1 мм зміни товщини шпаклівки | m2 | 5.1
363 | Improved painting with polyvinyl acetate water-emulsion mixtures of slopes (paint coloring) | Поліпшене фарбування полівінілацетатними водоемульсійними сумішами укосів(кольорування фарби) | m2 | 5.1
364 | Installation of perforated plaster corners | Установлення перфорованих штукатурних кутиків | m | 4.2
365 | Installation of protective corners | Установлення захисних кутиків | m | 4.2
366 | Treatment of corner joints with silicone sealant | Обробка кутових примикань силіконовим герметиком | m | 6.4
367 | Treatment of corner joints with acrylic sealant | Обробка кутових примикань акриловим герметиком | m | 13.58
| Arrangement of room No. 7 | Улаштування приміщення №7
368 | Repair of brickwork walls in separate places | Ремонт цегляної кладки стін окремими місцями | m3 | 0.65
369 | Preparation of heavy masonry cement-lime solutions, brand 50 | Готування важких кладкових цементно-вапняних розчинів, марка 50 | m3 | 0.16445
370 | Arrangement of the base for plaster of metal mesh on brick and concrete surfaces | Улаштування основи під штукатурку з металевої сітки по цегляних та бетонних поверхнях | m2 | 36.9
371 | Improved plastering of wall surfaces in interior buildings with cement-lime mortar on stone and concrete, layer thickness 20 mm | Поліпшене штукатурення поверхонь стін всередені будівлі цементно-вапняним розчином по каменю та бетону, товщина шару 20 мм | m2 | 36.9
372 | Preparation of heavy finishing cement-lime solutions | Готування важких опоряджувальних цементно-вапняних розчинів | m3 | 0.8118
373 | Pasting the walls with glass fabric in one layer | Обклеювання склотканиною стін в один шар | m2 | 36.9
374 | Plastering the walls with mineral putty, layer thickness 1 mm | Шпаклювання стін мінеральною шпаклівкою, товщина шару 1 мм | m2 | 36.9
375 | Add 1 mm changes in putty thickness | Додавати на 1 мм зміни товщини шпаклівки | m2 | 36.9
376 | Improved wall painting with polyvinyl acetate water-emulsion mixtures (paint coloring) | Поліпшене фарбування полівінілацетатними водоемульсійними сумішами стін (кольорування фарби) | m2 | 36.9
377 | Plastering ceilings with mineral putty, layer thickness 1 mm | Шпаклювання стель мінеральною шпаклівкою, товщина шару 1 мм | m2 | 25.8
378 | Add 1 mm changes in putty thickness | Додавати на 1 мм зміни товщини шпаклівки | m2 | 25.8
379 | Improved painting of ceilings with polyvinyl acetate water-emulsion mixtures | Поліпшене фарбування полівінілацетатними водоемульсійними сумішами стель | m2 | 25.8
380 | Installation of a cement screed with a thickness of 20 mm on a concrete base with an area of up to 20 m2 | Улаштування цементної стяжки товщиною 20 мм по бетонній основі площею до 20 м2 | m2 | 19.6
381 | For every 5 mm change in the thickness of the cement screed layer, add up to 50 mm | На кожні 5 мм зміни товщини шару цементної стяжки додавати до 50мм | m2 | 19.6
382 | Preparation of heavy masonry cement mortars, brand 150 | Готування важких кладкових цементних розчинів, марка 150 | m3 | 0.9996
383 | Reinforcement of the screed with a wire mesh | Армування стяжки дротяною сіткою | m2 | 19.6
384 | Insulation of flat and curved surfaces with sheets of foam rubber, polyethylene (installation of damping tape) | Ізоляція плоских та криволінійних поверхонь листами зі спіненого каучуку, поліетилену (встановлення демпферної стрічки) | m2 | 2.6025
385 | Arrangement of self-leveling screeds from a cement mixture for non-deformable bases with a thickness of 5 mm | Улаштування стяжок самовирівнювальних з суміші цементної для недеформівних основ товщиною 5 мм | m2 | 19.6
386 | For every 1 mm of thickness, add self-leveling screeds from a cement mixture for non-deformable bases up to 10 mm | Додавати на кожний 1 мм товщини стяжок самовирівнювальних з суміші цементної для недеформівних основ до 10 мм | m2 | 19.6
387 | Painting of horizontal concrete surfaces with AK-11 acrylic paint for concrete floors in two coats of primer | Фарбування горизонтальних бетонних поверхонь фарбою акриловою для бетонної підлоги АК-11 за два рази по грунтовці | m2 | 19.6
388 | Installation of plinths with a width of 100 mm from ceramic tiles measuring 30x30 cm on a dry adhesive solution | Улаштування плінтусів шириною 100 мм з керамічних плиток розміром 30х30 см на розчині із сухої клеючої суміші | m2 | 1.6
389 | Treatment of corner joints with silicone sealant | Обробка кутових примикань силіконовим герметиком | m | 32
390 | Treatment of corner joints with acrylic sealant | Обробка кутових примикань акриловим герметиком | m | 26.79
| Arrangement of room No. 8 | Улаштування приміщення №8
391 | Arrangement of the base for plaster of metal mesh on brick and concrete surfaces | Улаштування основи під штукатурку з металевої сітки по цегляних та бетонних поверхнях | m2 | 35.5
392 | Improved plastering of wall surfaces in interior buildings with cement-lime mortar on stone and concrete, layer thickness 20 mm | Поліпшене штукатурення поверхонь стін всередені будівлі цементно-вапняним розчином по каменю та бетону, товщина шару 20 мм | m2 | 35.5
393 | Preparation of heavy finishing cement-lime solutions | Готування важких опоряджувальних цементно-вапняних розчинів | m3 | 0.781
394 | Pasting the walls with glass fabric in one layer | Обклеювання склотканиною стін в один шар | m2 | 35.5
395 | Plastering the walls with mineral putty, layer thickness 1 mm | Шпаклювання стін мінеральною шпаклівкою, товщина шару 1 мм | m2 | 35.5
396 | Add 1 mm changes in putty thickness | Додавати на 1 мм зміни товщини шпаклівки | m2 | 35.5
397 | Improved wall painting with polyvinyl acetate water-emulsion mixtures (paint coloring) | Поліпшене фарбування полівінілацетатними водоемульсійними сумішами стін (кольорування фарби) | m2 | 35.5
398 | Plastering ceilings with mineral putty, layer thickness 1 mm | Шпаклювання стель мінеральною шпаклівкою, товщина шару 1 мм | m2 | 13.2
399 | Add 1 mm changes in putty thickness | Додавати на 1 мм зміни товщини шпаклівки | m2 | 13.2
400 | Improved painting of ceilings with polyvinyl acetate water-emulsion mixtures | Поліпшене фарбування полівінілацетатними водоемульсійними сумішами стель | m2 | 13.2
401 | Installation of a 20 mm thick cement screed on a concrete base with an area of up to 20 m2 | Улаштування цементної стяжки товщиною 20 мм по бетонній основі площею до 20 м2 | m2 | 13.2
402 | For every 5 mm change in the thickness of the cement screed layer, add up to 50 mm | На кожні 5 мм зміни товщини шару цементної стяжки додавати до 50мм | m2 | 13.2
403 | Preparation of heavy masonry cement mortars, brand 150 | Готування важких кладкових цементних розчинів, марка 150 | m3 | 0.6732
404 | Reinforcement of the screed with a wire mesh | Армування стяжки дротяною сіткою | m2 | 13.2
405 | Insulation of flat and curved surfaces with sheets of foam rubber, polyethylene (installation of damping tape) | Ізоляція плоских та криволінійних поверхонь листами зі спіненого каучуку, поліетилену (встановлення демпферної стрічки) | m2 | 2.319
406 | Arrangement of self-leveling screeds from a cement mixture for non-deformable bases with a thickness of 5 mm | Улаштування стяжок самовирівнювальних з суміші цементної для недеформівних основ товщиною 5 мм | m2 | 13.2
407 | For every 1 mm of thickness, add self-leveling screeds from a cement mixture for non-deformable bases up to 10 mm | Додавати на кожний 1 мм товщини стяжок самовирівнювальних з суміші цементної для недеформівних основ до 10 мм | m2 | 13.2
408 | Painting of horizontal concrete surfaces with AK-11 acrylic paint for concrete floors in two coats of primer | Фарбування горизонтальних бетонних поверхонь фарбою акриловою для бетонної підлоги АК-11 за два рази по грунтовці | m2 | 13.2
409 | Installation of plinths with a width of 100 mm from ceramic tiles measuring 30x30 cm on a dry adhesive solution | Улаштування плінтусів шириною 100 мм з керамічних плиток розміром 30х30 см на розчині із сухої клеючої суміші | m2 | 1.545
410 | Filling of doorways with ready-made door blocks of up to 2 m2 with metal-plastic in stone walls/ Internal metal-plastic doors, deaf with a closer that ensures a delay of automatic closing of the door lasting at least 5 seconds, a protective anti-shock strip, a U-shaped handle on both sides, roller catch, door lock, horizontal handle on the inner side of the door leaf at a height of 0.8m, thresholdless 700x1900mm - 1 pc. | Заповнення дверних прорізів готовими дверними блоками площею до 2 м2 з металопластику у кам'яних стінах/ Двері внутрішні металопластикові, глухі з доводчиком, що забезпечує затримку автоматичного зачинення дверей тривалістю не менш ніж 5с, захисною протиударною смугою, П-образною ручкою з обох сторін, роліковою защіпкою, дверним замком, горизонтальною ручкою на внутрішньому боці дверного полотна на висоті 0.8м, безпорогові 700х1900мм - 1шт. | m2 | 1.33
411 | Installation and fastening of platbands | Установлення і кріплення наличників | m | 4.9
412 | Installation of the starting self-adhesive profile | Установлення стартового самоклеючого профілю | m | 4.5
413 | Puttying slopes with mineral putty, layer thickness 1 mm | Шпаклювання укосів мінеральною шпаклівкою, товщина шару 1 мм | m2 | 1.8
414 | Add 1 mm changes in putty thickness | Додавати на 1 мм зміни товщини шпаклівки | m2 | 1.8
415 | Installation of perforated plaster corners | Установлення перфорованих штукатурних кутиків | m | 4.5
416 | Installation of protective corners | Установлення захисних кутиків | m | 4.5
417 | Treatment of corner joints with silicone sealant | Обробка кутових примикань силіконовим герметиком | m | 30.9
418 | Treatment of corner joints with acrylic sealant | Обробка кутових примикань акриловим герметиком | m | 24.82
| Arrangement of room No. 9 | Улаштування приміщення №9
419 | Arrangement of the base for plaster of metal mesh on brick and concrete surfaces | Улаштування основи під штукатурку з металевої сітки по цегляних та бетонних поверхнях | m2 | 32
420 | Improved plastering of wall surfaces in interior buildings with cement-lime mortar on stone and concrete, layer thickness 20 mm | Поліпшене штукатурення поверхонь стін всередені будівлі цементно-вапняним розчином по каменю та бетону, товщина шару 20 мм | m2 | 32
421 | Preparation of heavy finishing cement-lime solutions | Готування важких опоряджувальних цементно-вапняних розчинів | m3 | 0.704
422 | Pasting the walls with glass fabric in one layer | Обклеювання склотканиною стін в один шар | m2 | 32
423 | Plastering the walls with mineral putty, layer thickness 1 mm | Шпаклювання стін мінеральною шпаклівкою, товщина шару 1 мм | m2 | 32
424 | Add 1 mm changes in putty thickness | Додавати на 1 мм зміни товщини шпаклівки | m2 | 32
425 | Improved wall painting with polyvinyl acetate water-emulsion mixtures (paint coloring) | Поліпшене фарбування полівінілацетатними водоемульсійними сумішами стін (кольорування фарби) | m2 | 32
426 | Plastering ceilings with mineral putty, layer thickness 1 mm | Шпаклювання стель мінеральною шпаклівкою, товщина шару 1 мм | m2 | 11.7
427 | Add 1 mm changes in putty thickness | Додавати на 1 мм зміни товщини шпаклівки | m2 | 11.7
428 | Improved painting of ceilings with polyvinyl acetate water-emulsion mixtures | Поліпшене фарбування полівінілацетатними водоемульсійними сумішами стель | m2 | 11.7
429 | Installation of a 20 mm thick cement screed on a concrete base with an area of up to 20 m2 | Улаштування цементної стяжки товщиною 20 мм по бетонній основі площею до 20 м2 | m2 | 11.7
430 | For every 5 mm change in the thickness of the cement screed layer, add up to 50 mm | На кожні 5 мм зміни товщини шару цементної стяжки додавати до 50мм | m2 | 11.7
431 | Preparation of heavy masonry cement mortars, brand 150 | Готування важких кладкових цементних розчинів, марка 150 | m3 | 0.5967
432 | Reinforcement of the screed with a wire mesh | Армування стяжки дротяною сіткою | m2 | 11.7
433 | Insulation of flat and curved surfaces with sheets of foam rubber, polyethylene (installation of damping tape) | Ізоляція плоских та криволінійних поверхонь листами зі спіненого каучуку, поліетилену (встановлення демпферної стрічки) | m2 | 2.3805
434 | Arrangement of self-leveling screeds from a cement mixture for non-deformable bases with a thickness of 5 mm | Улаштування стяжок самовирівнювальних з суміші цементної для недеформівних основ товщиною 5 мм | m2 | 11.7
435 | For every 1 mm of thickness, add self-leveling screeds from a cement mixture for non-deformable bases up to 10 mm | Додавати на кожний 1 мм товщини стяжок самовирівнювальних з суміші цементної для недеформівних основ до 10 мм | m2 | 11.7
436 | Painting of horizontal concrete surfaces with AK-11 acrylic paint for concrete floors in two coats of primer | Фарбування горизонтальних бетонних поверхонь фарбою акриловою для бетонної підлоги АК-11 за два рази по грунтовці | m2 | 11.7
437 | Installation of plinths with a width of 100 mm from ceramic tiles measuring 30x30 cm on a dry adhesive solution | Улаштування плінтусів шириною 100 мм з керамічних плиток розміром 30х30 см на розчині із сухої клеючої суміші | m2 | 1.493
438 | Treatment of corner joints with silicone sealant | Обробка кутових примикань силіконовим герметиком | m | 29.86
439 | Treatment of corner joints with acrylic sealant | Обробка кутових примикань акриловим герметиком | m | 25.47
| Arrangement of room No. 12 | Улаштування приміщення №12
440 | Repair of brickwork walls in separate places | Ремонт цегляної кладки стін окремими місцями | m3 | 0.65
441 | Preparation of heavy masonry cement-lime solutions, brand 50 | Готування важких кладкових цементно-вапняних розчинів, марка 50 | m3 | 0.16445
442 | Arrangement of the base for plaster of metal mesh on brick and concrete surfaces | Улаштування основи під штукатурку з металевої сітки по цегляних та бетонних поверхнях | m2 | 27
443 | Improved plastering of wall surfaces in interior buildings with cement-lime mortar on stone and concrete, layer thickness 20 mm | Поліпшене штукатурення поверхонь стін всередені будівлі цементно-вапняним розчином по каменю та бетону, товщина шару 20 мм | m2 | 27
444 | Preparation of heavy finishing cement-lime solutions | Готування важких опоряджувальних цементно-вапняних розчинів | m3 | 0.594
445 | Pasting the walls with glass fabric in one layer | Обклеювання склотканиною стін в один шар | m2 | 27
446 | Plastering the walls with mineral putty, layer thickness 1 mm | Шпаклювання стін мінеральною шпаклівкою, товщина шару 1 мм | m2 | 27
447 | Add 1 mm changes in putty thickness | Додавати на 1 мм зміни товщини шпаклівки | m2 | 27
448 | Improved wall painting with polyvinyl acetate water-emulsion mixtures (paint coloring) | Поліпшене фарбування полівінілацетатними водоемульсійними сумішами стін (кольорування фарби) | m2 | 27
449 | Anti-corrosion protection of embedded parts with a polymer-cement solution, embedded parts on the ceiling surface | Антикорозійний захист закладних деталей полімерцементним розчином, закладні деталі на поверхні стельової | m2 | 7.4
450 | Restoration of concrete and reinforced concrete structures in places of destruction by the method of molding polymer cement solution, ceiling surface, layer thickness 20 mm | Відновлення бетонних і залізобетонних конструкцій у місцях руйнування методом наформовання полімерцементного розчину, поверхня стельова, товщина шару 20 мм | m2 | 7.4
451 | Plastering ceilings with mineral putty, layer thickness 1 mm | Шпаклювання стель мінеральною шпаклівкою, товщина шару 1 мм | m2 | 7.4
452 | Add 1 mm changes in putty thickness | Додавати на 1 мм зміни товщини шпаклівки | m2 | 7.4
453 | Improved painting of ceilings with polyvinyl acetate water-emulsion mixtures | Поліпшене фарбування полівінілацетатними водоемульсійними сумішами стель | m2 | 7.4
454 | Installation of a 20 mm thick cement screed on a concrete base with an area of up to 20 m2 | Улаштування цементної стяжки товщиною 20 мм по бетонній основі площею до 20 м2 | m2 | 7.4
455 | For every 5 mm change in the thickness of the cement screed layer, add up to 50 mm | На кожні 5 мм зміни товщини шару цементної стяжки додавати до 50мм | m2 | 7.4
456 | Preparation of heavy masonry cement mortars, brand 150 | Готування важких кладкових цементних розчинів, марка 150 | m3 | 0.3774
457 | Reinforcement of the screed with a wire mesh | Армування стяжки дротяною сіткою | m2 | 7.4
458 | Insulation of flat and curved surfaces with sheets of foam rubber, polyethylene (installation of damping tape) | Ізоляція плоских та криволінійних поверхонь листами зі спіненого каучуку, поліетилену (встановлення демпферної стрічки) | m2 | 1.8225
459 | Arrangement of self-leveling screeds from a cement mixture for non-deformable bases with a thickness of 5 mm | Улаштування стяжок самовирівнювальних з суміші цементної для недеформівних основ товщиною 5 мм | m2 | 7.4
460 | For every 1 mm of thickness, add self-leveling screeds from a cement mixture for non-deformable bases up to 10 mm | Додавати на кожний 1 мм товщини стяжок самовирівнювальних з суміші цементної для недеформівних основ до 10 мм | m2 | 7.4
461 | Painting of horizontal concrete surfaces with AK-11 acrylic paint for concrete floors in two coats of primer | Фарбування горизонтальних бетонних поверхонь фарбою акриловою для бетонної підлоги АК-11 за два рази по грунтовці | m2 | 7.4
462 | Installation of plinths with a width of 100 mm from ceramic tiles measuring 30x30 cm on a dry adhesive solution | Улаштування плінтусів шириною 100 мм з керамічних плиток розміром 30х30 см на розчині із сухої клеючої суміші | m2 | 1.14
463 | Filling of doorways with ready-made door blocks with an area of up to 2 m2 with metal-plastic in stone walls/ Internal metal-plastic doors, deaf with a closer that ensures a delay of automatic closing of the door lasting at least 5 seconds, a protective anti-shock strip, a U-shaped handle on both sides, roller catch, door lock, horizontal handle on the inner side of the door leaf at a height of 0.8m, thresholdless 600x1900mm - 1 pc. | Заповнення дверних прорізів готовими дверними блоками площею до 2 м2 з металопластику у кам'яних стінах/ Двері внутрішні металопластикові, глухі з доводчиком, що забезпечує затримку автоматичного зачинення дверей тривалістю не менш ніж 5с, захисною протиударною смугою, П-образною ручкою з обох сторін, роліковою защіпкою, дверним замком, горизонтальною ручкою на внутрішньому боці дверного полотна на висоті 0.8м, безпорогові 600х1900мм - 1шт. | m2 | 1.14
464 | Installation and fastening of platbands | Установлення і кріплення наличників | m | 4.6
465 | Arrangement of the metal mesh base for plaster on brick and concrete surfaces (slopes) | Улаштування основи під штукатурку з металевої сітки по цегляних та бетонних поверхнях (укоси) | m2 | 1.76
466 | Plastering flat surfaces of window and door slopes on concrete and stone | Штукатурення плоских поверхонь віконних та дверних укосів по бетону та каменю | m2 | 1.76
467 | Preparation of heavy finishing cement mortars | Готування важких опоряджувальних цементних розчинів | m3 | 0.07744
468 | Installation of the starting self-adhesive profile | Установлення стартового самоклеючого профілю | m | 4.4
469 | Puttying slopes with mineral putty, layer thickness 1 mm | Шпаклювання укосів мінеральною шпаклівкою, товщина шару 1 мм | m2 | 1.76
470 | Add 1 mm changes in putty thickness | Додавати на 1 мм зміни товщини шпаклівки | m2 | 1.76
471 | Improved painting with polyvinyl acetate water-emulsion mixtures of slopes (paint coloring) | Поліпшене фарбування полівінілацетатними водоемульсійними сумішами укосів(кольорування фарби) | m2 | 1.76
472 | Installation of perforated plaster corners | Установлення перфорованих штукатурних кутиків | m | 4.4
473 | Installation of protective corners | Установлення захисних кутиків | m | 4.4
474 | Treatment of corner joints with silicone sealant | Обробка кутових примикань силіконовим герметиком | m | 22.8
475 | Treatment of corner joints with acrylic sealant | Обробка кутових примикань акриловим герметиком | m | 21.78
| Arrangement of room No. 13 | Улаштування приміщення №13
476 | Arrangement of the base for plaster of metal mesh on brick and concrete surfaces | Улаштування основи під штукатурку з металевої сітки по цегляних та бетонних поверхнях | m2 | 39.1
477 | Improved plastering of wall surfaces in interior buildings with cement-lime mortar on stone and concrete, layer thickness 20 mm | Поліпшене штукатурення поверхонь стін всередені будівлі цементно-вапняним розчином по каменю та бетону, товщина шару 20 мм | m2 | 39.1
478 | Preparation of heavy finishing cement-lime solutions | Готування важких опоряджувальних цементно-вапняних розчинів | m3 | 0.8602
479 | Pasting the walls with glass fabric in one layer | Обклеювання склотканиною стін в один шар | m2 | 39.1
480 | Plastering the walls with mineral putty, layer thickness 1 mm | Шпаклювання стін мінеральною шпаклівкою, товщина шару 1 мм | m2 | 39.1
481 | Add 1 mm changes in putty thickness | Додавати на 1 мм зміни товщини шпаклівки | m2 | 39.1
482 | Improved wall painting with polyvinyl acetate water-emulsion mixtures (paint coloring) | Поліпшене фарбування полівінілацетатними водоемульсійними сумішами стін (кольорування фарби) | m2 | 39.1
483 | Plastering ceilings with mineral putty, layer thickness 1 mm | Шпаклювання стель мінеральною шпаклівкою, товщина шару 1 мм | m2 | 11.4
484 | Add 1 mm changes in putty thickness | Додавати на 1 мм зміни товщини шпаклівки | m2 | 11.4
485 | Improved painting of ceilings with polyvinyl acetate water-emulsion mixtures | Поліпшене фарбування полівінілацетатними водоемульсійними сумішами стель | m2 | 11.4
486 | Installation of a 20 mm thick cement screed on a concrete base with an area of up to 20 m2 | Улаштування цементної стяжки товщиною 20 мм по бетонній основі площею до 20 м2 | m2 | 11.4
487 | For every 5 mm change in the thickness of the cement screed layer, add up to 50 mm | На кожні 5 мм зміни товщини шару цементної стяжки додавати до 50мм | m2 | 11.4
488 | Preparation of heavy masonry cement mortars, brand 150 | Готування важких кладкових цементних розчинів, марка 150 | m3 | 0.05814
489 | Reinforcement of the screed with a wire mesh | Армування стяжки дротяною сіткою | m2 | 11.4
490 | Insulation of flat and curved surfaces with sheets of foam rubber, polyethylene (installation of damping tape) | Ізоляція плоских та криволінійних поверхонь листами зі спіненого каучуку, поліетилену (встановлення демпферної стрічки) | m2 | 2.97
491 | Arrangement of self-leveling screeds from a cement mixture for non-deformable bases with a thickness of 5 mm | Улаштування стяжок самовирівнювальних з суміші цементної для недеформівних основ товщиною 5 мм | m2 | 11.4
492 | For every 1 mm of thickness, add self-leveling screeds from a cement mixture for non-deformable bases up to 10 mm | Додавати на кожний 1 мм товщини стяжок самовирівнювальних з суміші цементної для недеформівних основ до 10 мм | m2 | 11.4
493 | Painting of horizontal concrete surfaces with AK-11 acrylic paint for concrete floors in two coats of primer | Фарбування горизонтальних бетонних поверхонь фарбою акриловою для бетонної підлоги АК-11 за два рази по грунтовці | m2 | 11.4
494 | Installation of plinths with a width of 100 mm from ceramic tiles measuring 30x30 cm on a dry adhesive solution | Улаштування плінтусів шириною 100 мм з керамічних плиток розміром 30х30 см на розчині із сухої клеючої суміші | m2 | 1.65
495 | Installation of metal door frames with hanging door panels/ External metal doors, deaf with a closer that ensures a delay of automatic closing of the door lasting at least 5 seconds, a protective anti-impact strip, a U-shaped handle on both sides, a roller catch, a door lock, a horizontal handle on on the inner side of the door leaf at a height of 0.8 m, thresholdless 900x2000 mm - 1 pc. | Установлення металевих дверних коробок із навішуванням дверних полотен/ Двері зовнішні металеві, глухі з доводчиком, що забезпечує затримку автоматичного зачинення дверей тривалістю не менш ніж 5с, захисною протиударною смугою, П-образною ручкою з обох сторін, роліковою защіпкою, дверним замком, горизонтальною ручкою на внутрішньому боці дверного полотна на висоті 0.8м, безпорогові 900х2000мм - 1шт. | m2 | 1.8
496 | Filling of doorways with ready-made door blocks with an area of up to 2 m2 with metal-plastic in stone walls/ Internal metal-plastic doors, deaf with a closer that ensures a delay of automatic closing of the door lasting at least 5 seconds, a protective anti-shock strip, a U-shaped handle on both sides, roller catch, door lock, horizontal handle on the inner side of the door leaf at a height of 0.8m, thresholdless 800x1900mm - 1 pc. | Заповнення дверних прорізів готовими дверними блоками площею до 2 м2 з металопластику у кам'яних стінах/ Двері внутрішні металопластикові, глухі з доводчиком, що забезпечує затримку автоматичного зачинення дверей тривалістю не менш ніж 5с, захисною протиударною смугою, П-образною ручкою з обох сторін, роліковою защіпкою, дверним замком, горизонтальною ручкою на внутрішньому боці дверного полотна на висоті 0.8м, безпорогові 800х1900мм - 1шт. | m2 | 1.52
497 | Installation and fastening of platbands | Установлення і кріплення наличників | m | 5.3
498 | Arrangement of the metal mesh base for plaster on brick and concrete surfaces (slopes) | Улаштування основи під штукатурку з металевої сітки по цегляних та бетонних поверхнях (укоси) | m2 | 3.8
499 | Plastering flat surfaces of window and door slopes on concrete and stone | Штукатурення плоских поверхонь віконних та дверних укосів по бетону та каменю | m2 | 3.8
500 | Preparation of heavy finishing cement mortars | Готування важких опоряджувальних цементних розчинів | m3 | 0.1672
501 | Installation of the starting self-adhesive profile | Установлення стартового самоклеючого профілю | m | 9.5
502 | Puttying slopes with mineral putty, layer thickness 1 mm | Шпаклювання укосів мінеральною шпаклівкою, товщина шару 1 мм | m2 | 3.8
503 | Add 1 mm changes in putty thickness | Додавати на 1 мм зміни товщини шпаклівки | m2 | 3.8
504 | Improved painting with polyvinyl acetate water-emulsion mixtures of slopes (paint coloring) | Поліпшене фарбування полівінілацетатними водоемульсійними сумішами укосів(кольорування фарби) | m2 | 3.8
505 | Installation of perforated plaster corners | Установлення перфорованих штукатурних кутиків | m | 12.02
506 | Installation of protective corners | Установлення захисних кутиків | m | 12.02
507 | Treatment of corner joints with silicone sealant | Обробка кутових примикань силіконовим герметиком | m | 33
508 | Treatment of corner joints with acrylic sealant | Обробка кутових примикань акриловим герметиком | m | 29.14
| Arrangement of room No. 11 | Улаштування приміщення №11
509 | Arrangement of the sub-floor layer of crushed stone (preparation for stair racks) | Улаштування підстильного шару щебеневого (підготовка під стійки сходів) | m3 | 0.2
510 | Arrangement of foundations of concrete pillars (preparation for stair posts) heavy concrete V 10 (M 150), aggregate size more than 40 mm | Улаштування фундаментів стовпів бетонних (підготовка під стійки сходів) бетон важкий В 10 (М 150), крупнiсть заповнювача бiльше 40 мм | m3 | 0.4
511 | Arrangement of the sub-bed layer of crushed stone | Улаштування підстильного шару щебеневого | m3 | 0.08
512 | Arrangement of reinforced concrete foundations with a volume of up to 5 m3 under the equipment | Улаштування залізобетонних фундаментів об'ємом до 5 м3 під устаткування | m3 | 0.3
513 | Arrangement of brick foundations | Улаштування цегляних фундаментів | m3 | 0.4
514 | Preparation of heavy masonry cement-lime solutions, brand 50 | Готування важких кладкових цементно-вапняних розчинів, марка 50 | m3 | 0.096
515 | Arrangement of heat insulation and sound insulation from expanded clay gravel | Улаштування теплоізоляції та звукоізоляції з керамзитового гравію | m3 | 3
516 | Thermal insulation of coatings and ceilings with products made of polystyrene foam dry | Теплоізоляція покриттів та перекриттів виробами з пінополістиролу насухо | m3 | 1.3
517 | Arrangement of the sub-bed layer of concrete | Улаштування підстильного шару бетонного | m3 | 1.9995
518 | Reinforcement of the screed with a wire mesh | Армування стяжки дротяною сіткою | m2 | 15.96
519 | Arrangement of partitions from aerated concrete blocks with a thickness of 120 mm with a floor height of up to 4 m | Улаштування перегородок з газобетонних блоків товщиною 120 мм при висоті поверху до 4 м | m2 | 17.5
520 | Preparation of heavy masonry cement mortars, brand 50 | Готування важких кладкових цементних розчинів, марка 50 | m3 | 0.0175
521 | Laying jumpers weighing up to 0.3 t | Укладання перемичок масою до 0,3 т | pcs\шт | 1
522 | Preparation of heavy masonry cement mortars, brand 100 | Готування важких кладкових цементних розчинів, марка 100 | m3 | 0.0025
523 | Arrangement of the base for plaster of metal mesh on brick and concrete surfaces | Улаштування основи під штукатурку з металевої сітки по цегляних та бетонних поверхнях | m2 | 30.4
524 | Improved plastering of wall surfaces in interior buildings with cement-lime mortar on stone and concrete, layer thickness 20 mm | Поліпшене штукатурення поверхонь стін всередені будівлі цементно-вапняним розчином по каменю та бетону, товщина шару 20 мм | m2 | 30.4
525 | Preparation of heavy finishing cement-lime solutions | Готування важких опоряджувальних цементно-вапняних розчинів | m3 | 0.6688
526 | Pasting the walls with glass fabric in one layer | Обклеювання склотканиною стін в один шар | m2 | 30.4
527 | Plastering the walls with mineral putty, layer thickness 1 mm | Шпаклювання стін мінеральною шпаклівкою, товщина шару 1 мм | m2 | 30.4
528 | Add 1 mm changes in putty thickness | Додавати на 1 мм зміни товщини шпаклівки | m2 | 30.4
529 | Improved wall painting with polyvinyl acetate water-emulsion mixtures (paint coloring) | Поліпшене фарбування полівінілацетатними водоемульсійними сумішами стін (кольорування фарби) | m2 | 30.4
530 | Anti-corrosion protection of embedded parts with a polymer-cement solution, embedded parts on the ceiling surface | Антикорозійний захист закладних деталей полімерцементним розчином, закладні деталі на поверхні стельової | m2 | 10
531 | Restoration of concrete and reinforced concrete structures in places of destruction by the method of molding polymer cement solution, ceiling surface, layer thickness 20 mm | Відновлення бетонних і залізобетонних конструкцій у місцях руйнування методом наформовання полімерцементного розчину, поверхня стельова, товщина шару 20 мм | m2 | 10
532 | Plastering ceilings with mineral putty, layer thickness 1 mm | Шпаклювання стель мінеральною шпаклівкою, товщина шару 1 мм | m2 | 23.5
533 | Add 1 mm changes in putty thickness | Додавати на 1 мм зміни товщини шпаклівки | m2 | 23.5
534 | Improved painting of ceilings with polyvinyl acetate water-emulsion mixtures | Поліпшене фарбування полівінілацетатними водоемульсійними сумішами стель | m2 | 23.5
535 | Installation of a cement screed with a thickness of 20 mm on a concrete base with an area of more than 20 m2 | Улаштування цементної стяжки товщиною 20 мм по бетонній основі площею понад 20 м2 | m2 | 23.5
536 | For every 5 mm change in the thickness of the cement screed layer, add up to 50 mm | На кожні 5 мм зміни товщини шару цементної стяжки додавати до 50мм | m2 | 23.5
537 | Preparation of heavy masonry cement mortars, brand 150 | Готування важких кладкових цементних розчинів, марка 150 | m3 | 1.1985
538 | Reinforcement of the screed with a wire mesh | Армування стяжки дротяною сіткою | m2 | 23.5
539 | Insulation of flat and curved surfaces with sheets of foam rubber, polyethylene (installation of damping tape) | Ізоляція плоских та криволінійних поверхонь листами зі спіненого каучуку, поліетилену (встановлення демпферної стрічки) | m2 | 3.15
540 | Arrangement of self-leveling screeds from a cement mixture for non-deformable bases with a thickness of 5 mm | Улаштування стяжок самовирівнювальних з суміші цементної для недеформівних основ товщиною 5 мм | m2 | 23.5
541 | For every 1 mm of thickness, add self-leveling screeds from a cement mixture for non-deformable bases up to 10 mm | Додавати на кожний 1 мм товщини стяжок самовирівнювальних з суміші цементної для недеформівних основ до 10 мм | m2 | 23.5
542 | Painting of horizontal concrete surfaces with AK-11 acrylic paint for concrete floors in two coats of primer | Фарбування горизонтальних бетонних поверхонь фарбою акриловою для бетонної підлоги АК-11 за два рази по грунтовці | m2 | 23.5
543 | Installation of plinths with a width of 100 mm from ceramic tiles measuring 30x30 cm on a dry adhesive solution | Улаштування плінтусів шириною 100 мм з керамічних плиток розміром 30х30 см на розчині із сухої клеючої суміші | m2 | 2
544 | Filling of doorways with ready-made door blocks with an area of up to 2 m2 with metal-plastic in stone walls/ Internal metal-plastic doors, deaf with a closer that ensures a delay of automatic closing of the door lasting at least 5 seconds, a protective anti-shock strip, a U-shaped handle on both sides, roller catch, door lock, horizontal handle on the inner side of the door leaf at a height of 0.8m, thresholdless 900x2000mm - 1 pc. | Заповнення дверних прорізів готовими дверними блоками площею до 2 м2 з металопластику у кам'яних стінах/ Двері внутрішні металопластикові, глухі з доводчиком, що забезпечує затримку автоматичного зачинення дверей тривалістю не менш ніж 5с, захисною протиударною смугою, П-образною ручкою з обох сторін, роліковою защіпкою, дверним замком, горизонтальною ручкою на внутрішньому боці дверного полотна на висоті 0.8м, безпорогові 900х2000мм - 1шт. | m2 | 1.8
545 | Installation and fastening of platbands | Установлення і кріплення наличників | m | 5.3
546 | Arrangement of the metal mesh base for plaster on brick and concrete surfaces (slopes) | Улаштування основи під штукатурку з металевої сітки по цегляних та бетонних поверхнях (укоси) | m2 | 0.49
547 | Plastering flat surfaces of window and door slopes on concrete and stone | Штукатурення плоских поверхонь віконних та дверних укосів по бетону та каменю | m2 | 0.49
548 | Preparation of heavy finishing cement mortars | Готування важких опоряджувальних цементних розчинів | m3 | 0.02156
549 | Installation of the starting self-adhesive profile | Установлення стартового самоклеючого профілю | m | 4.9
550 | Puttying slopes with mineral putty, layer thickness 1 mm | Шпаклювання укосів мінеральною шпаклівкою, товщина шару 1 мм | m2 | 0.49
551 | Add 1 mm changes in putty thickness | Додавати на 1 мм зміни товщини шпаклівки | m2 | 0.49
552 | Improved painting with polyvinyl acetate water-emulsion mixtures of slopes (paint coloring) | Поліпшене фарбування полівінілацетатними водоемульсійними сумішами укосів(кольорування фарби) | m2 | 0.49
553 | Installation of perforated plaster corners | Установлення перфорованих штукатурних кутиків | m | 14.5
554 | Installation of protective corners | Установлення захисних кутиків | m | 14.5
555 | Treatment of corner joints with silicone sealant | Обробка кутових примикань силіконовим герметиком | m | 40
556 | Treatment of corner joints with acrylic sealant | Обробка кутових примикань акриловим герметиком | m | 32
| Arrangement of room No. I | Улаштування приміщення №I
557 | Arrangement of the base for plaster of metal mesh on brick and concrete surfaces | Улаштування основи під штукатурку з металевої сітки по цегляних та бетонних поверхнях | m2 | 16.9
558 | Improved plastering of wall surfaces in interior buildings with cement-lime mortar on stone and concrete, layer thickness 20 mm | Поліпшене штукатурення поверхонь стін всередені будівлі цементно-вапняним розчином по каменю та бетону, товщина шару 20 мм | m2 | 16.9
559 | Preparation of heavy finishing cement-lime solutions | Готування важких опоряджувальних цементно-вапняних розчинів | m3 | 0.3718
560 | Pasting the walls with glass fabric in one layer | Обклеювання склотканиною стін в один шар | m2 | 16.9
561 | Plastering the walls with mineral putty, layer thickness 1 mm | Шпаклювання стін мінеральною шпаклівкою, товщина шару 1 мм | m2 | 16.9
562 | Add 1 mm changes in putty thickness | Додавати на 1 мм зміни товщини шпаклівки | m2 | 16.9
563 | Improved wall painting with polyvinyl acetate water-emulsion mixtures (paint coloring) | Поліпшене фарбування полівінілацетатними водоемульсійними сумішами стін (кольорування фарби) | m2 | 16.9
564 | Arrangement of concrete stairs with a reinforced frame | Улаштування бетонних сходів з армокаркасом | m3 | 0.8
565 | Installation of a 20 mm thick cement screed on a concrete base with an area of up to 20 m2 | Улаштування цементної стяжки товщиною 20 мм по бетонній основі площею до 20 м2 | m2 | 15.3
566 | For every 5 mm change in the thickness of the cement screed layer, add up to 50 mm | На кожні 5 мм зміни товщини шару цементної стяжки додавати до 50мм | m2 | 15.3
567 | Preparation of heavy masonry cement mortars, brand 150 | Готування важких кладкових цементних розчинів, марка 150 | m3 | 0.7803
568 | Reinforcement of the screed with a wire mesh | Армування стяжки дротяною сіткою | m2 | 15.3
569 | Insulation of flat and curved surfaces with sheets of foam rubber, polyethylene (installation of damping tape) | Ізоляція плоских та криволінійних поверхонь листами зі спіненого каучуку, поліетилену (встановлення демпферної стрічки) | m2 | 1.5
570 | Arrangement of self-leveling screeds from a cement mixture for non-deformable bases with a thickness of 5 mm | Улаштування стяжок самовирівнювальних з суміші цементної для недеформівних основ товщиною 5 мм | m2 | 15.3
571 | For every 1 mm of thickness, add self-leveling screeds from a cement mixture for non-deformable bases up to 10 mm | Додавати на кожний 1 мм товщини стяжок самовирівнювальних з суміші цементної для недеформівних основ до 10 мм | m2 | 15.3
572 | Painting of horizontal concrete surfaces with AK-11 acrylic paint for concrete floors in two coats of primer | Фарбування горизонтальних бетонних поверхонь фарбою акриловою для бетонної підлоги АК-11 за два рази по грунтовці | m2 | 15.3
573 | Installation of plinths with a width of 100 mm from ceramic tiles measuring 30x30 cm on a dry adhesive solution | Улаштування плінтусів шириною 100 мм з керамічних плиток розміром 30х30 см на розчині із сухої клеючої суміші | m2 | 2
574 | Treatment of corner joints with silicone sealant | Обробка кутових примикань силіконовим герметиком | m | 40
575 | Installation of stainless steel wall handrails | Установлення поручнів настінних із нержавіючої сталі | m | 24
| Arrangement of the adjacent territory | Улаштування прилеглої території
576 | Arrangement of a layer of a continuous cross-section of non-woven synthetic material in the ground | Улаштування прошарку суцільного перерізу з нетканого синтетичного матеріалу в земляному полотні | m2 | 1.76
577 | Arrangement of the sub-bed layer of crushed stone | Улаштування підстильного шару щебеневого | m3 | 2.64
578 | Arrangement of vertical waterproofing of walls with rolled materials in 1 layer | Улаштування вертикальної гідроізоляції стін рулонними матеріалами в 1 шар | m2 | 3
579 | Installation of continuous heat insulation and sound insulation from polystyrene foam plates | Улаштування суцільної теплоізоляції та звукоізоляції з плит пінополістирольних | m2 | 17.6
580 | Installation of waterproofing from roll materials dry | Улаштування гідроізоляції з рулонних матеріалів насухо | m2 | 17.6
581 | Installation of a concrete screed with a thickness of 20 mm | Улаштування бетонної стяжки товщиною 20 мм | m2 | 17.6
582 | For every 5 mm change in the thickness of the layer of concrete screed made of heavy concrete B15, add up to 100 mm | На кожні 5 мм зміни товщини шару бетонної стяжки з важкого бетону В15 додавати до 100мм | m2 | 17.6
583 | Installation of side stones of concrete and reinforced concrete with other types of coatings | Установлення бортових каменів бетонних і залізобетонних при інших видах покриттів | m | 8
| Installation of navigation signs (first floor) | Встановлення навігаційних знаків (перший поверх)
584 | Installation of signs/ Information sign "During an air raid, everyone goes to the shelter" (expanded) 200x300 | Встановлення табличок/ Інформаційна табличка "Під час повітряної тривоги всі прямуємо до укриття" (розширена) 200х300 | pcs\шт | 1
585 | Installation of signs / Guide to shelter on the street (horizontal) 900x300 | Встановлення табличок/ Вказівник до укриття на вулиці (горизонтальний) 900х300 | pcs\шт | 8
586 | Installation of signs/Indicator for indoor shelter (horizontal) 600x200 | Встановлення табличок/ Вказівник до укриття в приміщенні (горизонтальний) 600х200 | pcs\шт | 10
| Installation of navigation signs (basement floor) | Встановлення навігаційних знаків (підвальний поверх)
587 | Installation of a light banner [signboard] (Signboard at the entrance to the shelter 600x500) | Монтаж транспаранта світлового [табло] (Табличка на вході до укриття 600х500) | pcs\шт | 1
588 | Installation of signs/marking of the entrance to the shelter 400x200 | Встановлення табличок/Позначка входу до укриття 400х200 | pcs\шт | 2
589 | Installation of service plates/Identification plates 200x200 | Встановлення табличок/Ідентифікаційні таблички сервісні 200х200 | pcs\шт | 2
| Other works | Інші роботи
590 | Manual garbage loading | Навантаження сміття вручну | tons\т | 23.34
591 | Garbage transportation up to 15 km | Перевезення сміття до 15 км | tons\т | 23.34
| Arrangement of pit No. 1 | Улаштування приямка №1
592 | Arrangement of coatings from small-sized shaped paving elements [FEM] | Улаштування покриттів з дрібнорозмірних фігурних елементів мощення [ФЭМ] | m2 | 2.99
593 | Manual soil development in trenches up to 2 m deep without fasteners with slopes, soil group 2 | Розробка ґрунту вручну в траншеях глибиною до 2 м без кріплень з укосами, група ґрунту 2 | m3 | 2.392
594 | Manual loading of soil on dump trucks | Навантаження ґрунту вручну на автомобілі-самоскиди | m3 | 1.762
595 | Transportation of soil up to 15 km | Перевезення ґрунту до 15 км | tons\т | 3.4359
596 | Arrangement of the sub-bed layer of crushed stone | Улаштування підстильного шару щебеневого | m3 | 0.299
597 | Arrangement of the sub-bed layer of concrete | Улаштування підстильного шару бетонного | m3 | 0.299
598 | Reinforcement of the screed with a wire mesh | Армування стяжки дротяною сіткою | m2 | 2.99
599 | Arrangement of horizontal waterproofing of foundations with rolled materials in 1 layer | Улаштування горизонтальної гідроізоляції фундаментів рулонними матеріалами в 1 шар | m2 | 2.99
600 | Masonry of the walls of pits and channels from ceramic bricks | Мурування стін приямків і каналів з цегли керамічної | m3 | 0.3
601 | Preparation of heavy masonry cement mortars, brand 50 | Готування важких кладкових цементних розчинів, марка 50 | m3 | 0.072
602 | Reinforcement of masonry walls and other structures | Армування кладки стін та інших конструкцій | tons\т | 0.00216
603 | Arrangement of the base for plaster of metal mesh on brick and concrete surfaces | Улаштування основи під штукатурку з металевої сітки по цегляних та бетонних поверхнях | m2 | 5.424
604 | Improved plastering with a cement-sand solution on the stone walls of the facades | Поліпшене штукатурення цементно-пісчаним розчином по каменю стін фасадів | m2 | 5.424
605 | Preparation of heavy finishing cement mortars | Готування важких опоряджувальних цементних розчинів | m3 | 0.10251
606 | Arrangement of vertical waterproofing of foundations with rolled materials in 1 layer | Улаштування вертикальної гідроізоляції фундаментів рулонними матеріалами в 1 шар | m2 | 2.24
607 | Priming the walls with Ceresit CT 16 priming paint in 2 times | Грунтування стін грунтуючую фарбою Ceresit CT 16 за 2 рази | m2 | 3.184
608 | Manual backfilling of trenches, pits and pits, soil group 1 | Засипання вручну траншей, пазух котлованів та ям, група ґрунту 1 | m3 | 0.63
609 | Arrangement of the sub-bed layer of crushed stone | Улаштування підстильного шару щебеневого | m3 | 0.126
610 | Arrangement of coatings from small-sized shaped paving elements [FEM] - previously dismantled | Улаштування покриттів з дрібнорозмірних фігурних елементів мощення [ФЭМ]- раніше демонтованих | m2 | 1.26
| Arrangement of the visor over pit No. 1 | Улаштування козирка над приямком №1
611 | Production of ladders, ties, brackets, brake structures, etc. (key parts) | Виготовлення драбин, зв'язок, кронштейнів, гальмових конструкцій та ін.(закладні деталі) | tons\т | 0.0005
612 | Installation of embedded parts weighing up to 5 kg | Установлення закладних деталей вагою до 5 кг | tons\т | 0.0005
613 | Production of lattice structures (visor frame) | Виготовлення гратчастих конструкцій (каркас козирка) | tons\т | 0.018
614 | Priming of metal surfaces twice with GF-021 primer | Ґрунтування металевих поверхонь за два рази ґрунтовкою ГФ-021 | m2 | 1.17
615 | Painting of metal gratings, frames, pipes with a diameter of less than 50 mm, etc. with a mouse in 2 times | Фарбування металевих грат, рам, труб діаметром менше 50 мм тощо суриком за 2 рази | m2 | 1.1736
616 | Installation of small metal structures weighing up to 0.1 t (visor frame) | Монтаж дрібних металоконструкцій вагою до 0,1 т (каркас козирка) | tons\т | 0.018
617 | Installation of roofing from profiled sheet | Монтаж покрівельного покриття з профільованого листа | m2 | 1.785
618 | Cutting concrete and reinforced concrete structures with a wall saw with a diamond wheel, cutting depth up to 90 mm | Різання бетонних і залізобетонних конструкцій настінною пилкою з алмазним кругом, глибина різа до 90 мм | m2 | 0.034
619 | Arrangement of sheet steel abutments to the walls | Улаштування з листової сталі примикань до стін | m | 1.7
620 | Sealing gaps with sealant | Забивання щілин герметиком | m | 1.7
| Arrangement of pit No. 2 | Улаштування приямка №2
621 | Arrangement of coatings from small-sized shaped paving elements [FEM] | Улаштування покриттів з дрібнорозмірних фігурних елементів мощення [ФЭМ] | m2 | 1.6
622 | Manual soil development in trenches up to 2 m deep without fasteners with slopes, soil group 2 | Розробка ґрунту вручну в траншеях глибиною до 2 м без кріплень з укосами, група ґрунту 2 | m3 | 1.28
623 | Manual loading of soil on dump trucks | Навантаження ґрунту вручну на автомобілі-самоскиди | m3 | 0.83
624 | Transportation of soil up to 15 km | Перевезення ґрунту до 15 км | tons\т | 1.6185
625 | Arrangement of the sub-bed layer of crushed stone | Улаштування підстильного шару щебеневого | m3 | 0.16
626 | Arrangement of the sub-bed layer of concrete | Улаштування підстильного шару бетонного | m3 | 0.16
627 | Reinforcement of the screed with a wire mesh | Армування стяжки дротяною сіткою | m2 | 1.6
628 | Arrangement of horizontal waterproofing of foundations with rolled materials in 1 layer | Улаштування горизонтальної гідроізоляції фундаментів рулонними матеріалами в 1 шар | m2 | 1.6
629 | Masonry walls of pits and channels from ceramic bricks | Мурування стін приямків і каналів з цегли керамічної | m3 | 0.22
630 | Preparation of heavy masonry cement mortars, brand 50 | Готування важких кладкових цементних розчинів, марка 50 | m3 | 0.0528
631 | Reinforcement of masonry walls and other structures | Армування кладки стін та інших конструкцій | tons\т | 0.001584
632 | Arrangement of the base for plaster of metal mesh on brick and concrete surfaces | Улаштування основи під штукатурку з металевої сітки по цегляних та бетонних поверхнях | m2 | 3.784
633 | Improved plastering with a cement-sand solution on the stone walls of the facades | Поліпшене штукатурення цементно-пісчаним розчином по каменю стін фасадів | m2 | 3.784
634 | Preparation of heavy finishing cement mortars | Готування важких опоряджувальних цементних розчинів | m3 | 0.071518
635 | Arrangement of vertical waterproofing of foundations with rolled materials in 1 layer | Улаштування вертикальної гідроізоляції фундаментів рулонними матеріалами в 1 шар | m2 | 1.68
636 | Priming the walls with Ceresit CT 16 priming paint in 2 times | Грунтування стін грунтуючую фарбою Ceresit CT 16 за 2 рази | m2 | 2.104
637 | Manual backfilling of trenches, pits and pits, soil group 1 | Засипання вручну траншей, пазух котлованів та ям, група ґрунту 1 | m3 | 0.45
638 | Arrangement of the sub-bed layer of crushed stone | Улаштування підстильного шару щебеневого | m3 | 0.09
639 | Arrangement of coatings from small-sized shaped paving elements [FEM] - previously dismantled | Улаштування покриттів з дрібнорозмірних фігурних елементів мощення [ФЭМ]- раніше демонтованих | m2 | 0.9
| Arrangement of the visor over pit No. 2 | Улаштування козирка над приямком №2
640 | Production of ladders, ties, brackets, brake structures, etc. (key parts) | Виготовлення драбин, зв'язок, кронштейнів, гальмових конструкцій та ін.(закладні деталі) | tons\т | 0.0005
641 | Installation of embedded parts weighing up to 5 kg | Установлення закладних деталей вагою до 5 кг | tons\т | 0.0005
642 | Production of lattice structures (visor frame) | Виготовлення гратчастих конструкцій (каркас козирка) | tons\т | 0.014
643 | Priming of metal surfaces twice with GF-021 primer | Ґрунтування металевих поверхонь за два рази ґрунтовкою ГФ-021 | m2 | 0.91
644 | Painting of metal gratings, frames, pipes with a diameter of less than 50 mm, etc. with a mouse in 2 times | Фарбування металевих грат, рам, труб діаметром менше 50 мм тощо суриком за 2 рази | m2 | 0.9128
645 | Installation of small metal structures weighing up to 0.1 t (visor frame) | Монтаж дрібних металоконструкцій вагою до 0,1 т (каркас козирка) | tons\т | 0.014
646 | Installation of roofing from profiled sheet | Монтаж покрівельного покриття з профільованого листа | m2 | 1.105
647 | Cutting concrete and reinforced concrete structures with a wall saw with a diamond wheel, cutting depth up to 90 mm | Різання бетонних і залізобетонних конструкцій настінною пилкою з алмазним кругом, глибина різа до 90 мм | m2 | 0.026
648 | Arrangement of sheet steel abutments to the walls | Улаштування з листової сталі примикань до стін | m | 1.3
649 | Sealing gaps with sealant | Забивання щілин герметиком | m | 1.3
| Arrangement of pit No. 3 | Улаштування приямка №3
650 | Arrangement of coatings from small-sized shaped paving elements [FEM] | Улаштування покриттів з дрібнорозмірних фігурних елементів мощення [ФЭМ] | m2 | 2.99
651 | Manual soil development in trenches up to 2 m deep without fasteners with slopes, soil group 2 | Розробка ґрунту вручну в траншеях глибиною до 2 м без кріплень з укосами, група ґрунту 2 | m3 | 2.392
652 | Manual loading of soil on dump trucks | Навантаження ґрунту вручну на автомобілі-самоскиди | m3 | 1.762
653 | Transportation of soil up to 15 km | Перевезення ґрунту до 15 км | tons\т | 3.4359
654 | Arrangement of the sub-bed layer of crushed stone | Улаштування підстильного шару щебеневого | m3 | 0.299
655 | Arrangement of the sub-bed layer of concrete | Улаштування підстильного шару бетонного | m3 | 0.299
656 | Reinforcement of the screed with a wire mesh | Армування стяжки дротяною сіткою | m2 | 2.99
657 | Arrangement of horizontal waterproofing of foundations with rolled materials in 1 layer | Улаштування горизонтальної гідроізоляції фундаментів рулонними матеріалами в 1 шар | m2 | 2.99
658 | Masonry of the walls of pits and channels from ceramic bricks | Мурування стін приямків і каналів з цегли керамічної | m3 | 0.3
659 | Preparation of heavy masonry cement mortars, brand 50 | Готування важких кладкових цементних розчинів, марка 50 | m3 | 0.072
660 | Reinforcement of masonry walls and other structures | Армування кладки стін та інших конструкцій | tons\т | 0.00216
661 | Arrangement of the base for plaster of metal mesh on brick and concrete surfaces | Улаштування основи під штукатурку з металевої сітки по цегляних та бетонних поверхнях | m2 | 5.424
662 | Improved plastering with a cement-sand solution on the stone walls of the facades | Поліпшене штукатурення цементно-пісчаним розчином по каменю стін фасадів | m2 | 5.424
663 | Preparation of heavy finishing cement mortars | Готування важких опоряджувальних цементних розчинів | m3 | 0.10251
664 | Arrangement of vertical waterproofing of foundations with rolled materials in 1 layer | Улаштування вертикальної гідроізоляції фундаментів рулонними матеріалами в 1 шар | m2 | 2.24
665 | Priming the walls with Ceresit CT 16 priming paint in 2 times | Грунтування стін грунтуючую фарбою Ceresit CT 16 за 2 рази | m2 | 3.184
666 | Manual backfilling of trenches, pits and pits, soil group 1 | Засипання вручну траншей, пазух котлованів та ям, група ґрунту 1 | m3 | 0.63
667 | Arrangement of the sub-bed layer of crushed stone | Улаштування підстильного шару щебеневого | m3 | 0.126
668 | Arrangement of coatings from small-sized shaped paving elements [FEM] - previously dismantled | Улаштування покриттів з дрібнорозмірних фігурних елементів мощення [ФЭМ]- раніше демонтованих | m2 | 1.26
| Arrangement of the visor over pit No. 3 | Улаштування козирка над приямком №3
669 | Production of ladders, ties, brackets, brake structures, etc. (key parts) | Виготовлення драбин, зв'язок, кронштейнів, гальмових конструкцій та ін.(закладні деталі) | tons\т | 0.0005
670 | Installation of embedded parts weighing up to 5 kg | Установлення закладних деталей вагою до 5 кг | tons\т | 0.0005
671 | Production of lattice structures (visor frame) | Виготовлення гратчастих конструкцій (каркас козирка) | tons\т | 0.018
672 | Priming of metal surfaces twice with GF-021 primer | Ґрунтування металевих поверхонь за два рази ґрунтовкою ГФ-021 | m2 | 1.17
673 | Painting of metal gratings, frames, pipes with a diameter of less than 50 mm, etc. with a mouse in 2 times | Фарбування металевих грат, рам, труб діаметром менше 50 мм тощо суриком за 2 рази | m2 | 1.1736
674 | Installation of small metal structures weighing up to 0.1 t (visor frame) | Монтаж дрібних металоконструкцій вагою до 0,1 т (каркас козирка) | tons\т | 0.018
675 | Installation of roofing from profiled sheet | Монтаж покрівельного покриття з профільованого листа | m2 | 1.785
676 | Cutting concrete and reinforced concrete structures with a wall saw with a diamond wheel, cutting depth up to 90 mm | Різання бетонних і залізобетонних конструкцій настінною пилкою з алмазним кругом, глибина різа до 90 мм | m2 | 0.034
677 | Arrangement of sheet steel abutments to the walls | Улаштування з листової сталі примикань до стін | m | 1.7
678 | Sealing gaps with sealant | Забивання щілин герметиком | m | 1.7
| Metal constructions | Конструкції металеві
1 | Production of straight and curved stairs with a fence (M-1, OG-1, OG-2, Sh-1) | Виготовлення сходів прямолінійних і криволінійних з огорожею ( М-1, ОГ-1, ОГ-2, Сх-1) | tons\т | 0.2364
2 | Drilling holes in reinforced concrete structures, hole diameter 15 mm, drilling depth up to 200 mm | Свердлення отворів в залізобетонних конструкціях, діаметр отвору 15 мм, глибина свердлення до 200 мм | pcs\шт | 6
3 | Installation of metal structures of stairs, platforms, fences | Монтаж металоконструкцій сходів, площадок, огороджень | tons\т | 0.2364
4 | Application of anti-corrosion protection (metal galvanization) | Нанесення антикорозійного захисту (оцинковка металу) | tons\т | 0.2364
| Water supply and sewerage | Водопровід та каналізація
| Installation of plumbing equipment | Монтаж сантехнічного обладнання
1 | Installation of single washbasins with cold and hot water supply (Cersanit President 50 washbasin or analogue with similar characteristics) | Установлення умивальників одиночних з підведенням холодної та гарячої води (Умивальник Cersanit President 50 або аналог з аналогічними характеристиками) | kit\к-т | 2
2 | Installation of single washbasins with cold and hot water supply (Kolo Nova Pro 65 washbasin or analogue with similar characteristics) | Установлення умивальників одиночних з підведенням холодної та гарячої води (Умивальник Kolo Nova Pro 65 або аналог з аналогічними характеристиками) | kit\к-т | 1
3 | Installation of mixers (Bravat Stream F 13783C-2 washbasin mixer or analogue with similar characteristics) | Установлення змішувачів (Змішувач для умивальника Bravat Stream F 13783C-2 або аналог з аналогічними характеристиками) | pcs\шт | 3
4 | Installation of toilets with a directly attached tank (Cersanit Merida 010 toilet or an analogue with similar characteristics) | Установлення унітазів з безпосередньо приєднаним бачком (Унітаз Cersanit Merida 010 або аналог з аналогічними характеристиками) | kit\к-т | 1
5 | Installation of toilets with a directly attached tank (Children's toilet Kolo Bambi or an analogue with similar characteristics) | Установлення унітазів з безпосередньо приєднаним бачком (Дитячий унітаз Kolo Bambi або аналог з аналогічними характеристиками) | kit\к-т | 3
6 | Installation of individual water heaters (water heater ATLANTIC Ego Steatite 80 VM 080 D400-1-BC 1200W, 1.2 KV or analogue with similar characteristics) | Установлення нагрівачів індивідуальних водоводяних (Водонагрівач ATLANTIC Ego Steatite 80 VM 080 D400-1-BC 1200W, 1,2 КВ або аналог з аналогічними характеристиками) | kit\к-т | 1
7 | Installation of a hygienic shower mixer | Установлення змішувача душа гігієнічного | pcs\шт | 1
8 | Installation of watering taps with a diameter of 25 mm | Установлення поливальних кранів діаметром 25 мм | pcs\шт | 1
9 | Installation of inspection doors with an area of up to 0.1 m2 | Улаштування дверцят ревізійних площею до 0,1 м2 | pcs\шт | 4
| Water supply systems B-1 and T-3 | Системи водопостачання В-1 та Т-3
10 | Laying of the water supply pipeline from polyethylene (polypropylene) pressure pipes with a diameter of 20 mm (materials according to the diameter of the pipeline in the VC specification) | Прокладання трубопроводу водопостачання з труб поліетиленових (поліпропіленових) напірних діаметром 20 мм (матеріали згідно діаметру трубопроводу в специфікації ВК) | m | 48
11 | Installation of filters for water purification with a diameter of 20 mm | Установлення фільтрів для очищення води діаметром 20 мм | pcs\шт | 1
12 | Insulation of pipelines with tubes made of foam rubber, polyethylene | Ізоляція трубопроводів трубками зі спіненого каучуку, поліетилену | m | 48
13 | Connection of new pipeline sections to existing water supply or heating networks with a diameter of 15 mm | Під'єднання нових ділянок трубопроводу до існуючих мереж водопостачання чи опалення діаметром 15 мм | pcs\шт | 1
14 | Cutting brick walls with a wall saw with a diamond wheel, cutting depth up to 90 mm | Різання цегляних стін настінною пилкою з алмазним кругом, глибина різа до 90 мм | m2 | 2.4
15 | Filling furrows in walls, furrow width up to 50 mm, furrow depth up to 20 mm | Забивання борозен в стінах, ширина борозни до 50 мм, глибина борозни до 20 мм | m | 48
16 | For every next 10 mm of furrow depth, add up to 50 mm | На кожні наступні 10 мм глибини борозни додавати до 50мм | m | 48
17 | Preparation of heavy finishing cement-lime solutions | Готування важких опоряджувальних цементно-вапняних розчинів | m3 | 0.132
18 | Punching holes with a diameter of 30 mm in brick partitions by hand | Пробивання отворів діаметром 30 мм в цегляних перегородках вручну | pcs\шт | 2
19 | Clogging of holes in places where the water supply pipeline passes | Забивання отворів у місцях проходу трубопроводу водопостачання | pcs\шт | 2
20 | Preparation of heavy concrete on crushed stone, concrete class B7.5 | Готування важкого бетону на щебені, клас бетону В7,5 | m3 | 0.00624
| Drainage system K-1 | Система водовідведення К-1
21 | Laying sewage pipelines from low-pressure polyethylene pipes with a diameter of 50 mm (materials according to the diameter of the pipeline in the specification of the VC) | Прокладання трубопроводів каналізації з поліетиленових труб низького тиску діаметром 50 мм (матеріали згідно діаметру трубопроводу в специфікації ВК) | m | 10
22 | Laying sewage pipelines from low-pressure polyethylene pipes with a diameter of 100 mm (materials according to the diameter of the pipeline in the specification of the VC) | Прокладання трубопроводів каналізації з поліетиленових труб низького тиску діаметром 100 мм (матеріали згідно діаметру трубопроводу в специфікації ВК) | m | 9
23 | Punching holes with a diameter of 150 mm in brick partitions by hand | Пробивання отворів діаметром 150 мм в цегляних перегородках вручну | pcs\шт | 1
24 | Clogging of holes in places where the sewer pipeline passes | Забивання отворів у місцях проходу трубопроводу каналізації | pcs\шт | 1
25 | Preparation of heavy concrete on crushed stone, concrete class B7.5 | Готування важкого бетону на щебені, клас бетону В7,5 | m3 | 0.00312
26 | Cutting brick walls with a wall saw with a diamond wheel, cutting depth up to 90 mm | Різання цегляних стін настінною пилкою з алмазним кругом, глибина різа до 90 мм | m2 | 0.7
27 | Filling furrows in walls, furrow width up to 50 mm, furrow depth up to 20 mm | Забивання борозен в стінах, ширина борозни до 50 мм, глибина борозни до 20 мм | m | 10
28 | For every next 50 mm of furrow width, add up to 70 mm | На кожні наступні 50 мм ширини борозни додавати до 70мм | m | 10
29 | For every next 10 mm of furrow depth, add up to 70 mm | На кожні наступні 10 мм глибини борозни додавати до 70мм | m | 10
30 | Preparation of heavy finishing cement-lime solutions | Готування важких опоряджувальних цементно-вапняних розчинів | m3 | 0.0429
| Heating and ventilation | Опалення та вентиляція
| Ventilation equipment | Устаткування вентиляційне
| P1-P2 | П1-П2
1 | Installation of axial fans weighing up to 0.025 t (vents VKM 250 duct type fan or analog with similar characteristics) | Установлення вентиляторів осьових масою до 0,025 т (Вентилятор канального типу Вентс ВКМ 250 або аналог з аналогічними характеристиками) | pcs\шт | 2
2 | Installation of non-recessed type switches with open wiring (P2-1-300 speed regulator or analog with similar characteristics) | Установлення перемикачів неутопленого типу при відкритій проводці (Регулятор швидкості П2-1-300 або аналог з аналогічними характеристиками) | pcs\шт | 2
3 | Installation of flexible inserts for radial fans / Flexible insert VVG 250 -4 pcs. | Установлення вставок гнучких до радіальних вентиляторів / Гнучка вставка ВВГ 250 -4шт. | m2 | 0.6
| B1-B2 | В1-В2
4 | Installation of axial fans weighing up to 0.025 t (vents VKM 250 duct type fan or analog with similar characteristics) | Установлення вентиляторів осьових масою до 0,025 т (Вентилятор канального типу Вентс ВКМ 250 або аналог з аналогічними характеристиками) | pcs\шт | 2
5 | Installation of non-recessed type switches with open wiring (P2-1-300 speed regulator or analog with similar characteristics) | Установлення перемикачів неутопленого типу при відкритій проводці (Регулятор швидкості П2-1-300 або аналог з аналогічними характеристиками) | pcs\шт | 2
6 | Installation of flexible inserts for radial fans / Flexible insert VVG 250 -4 pcs. | Установлення вставок гнучких до радіальних вентиляторів / Гнучка вставка ВВГ 250 -4шт. | m2 | 0.6
| B3 | В3
7 | Installation of axial fans weighing up to 0.025 t (vents VKM 150 duct type fan or analog with similar characteristics) | Установлення вентиляторів осьових масою до 0,025 т (Вентилятор канального типу Вентс ВКМ 150 або аналог з аналогічними характеристиками) | pcs\шт | 1
8 | Installation of non-recessed type switches with open wiring (P2-1-300 speed regulator or analog with similar characteristics) | Установлення перемикачів неутопленого типу при відкритій проводці (Регулятор швидкості П2-1-300 або аналог з аналогічними характеристиками) | pcs\шт | 1
9 | Installation of flexible inserts for radial fans / Flexible insert VVG 150 - 2 pcs. | Установлення вставок гнучких до радіальних вентиляторів / Гнучка вставка ВВГ 150 - 2шт. | m2 | 0.3
| Ventilation | Вентиляція
10 | Laying of ducts made of galvanized steel of class H [normal] with a thickness of 0.5 mm, diameter up to 200 mm | Прокладання повітроводів з оцинкованої сталі класу Н [нормальні] товщиною 0,5 мм, діаметром до 200 мм | m2 | 45.77
11 | Laying of ducts made of galvanized steel of class H [normal] with a thickness of 0.5 mm, diameter up to 250 mm | Прокладання повітроводів з оцинкованої сталі класу Н [нормальні] товщиною 0,5 мм, діаметром до 250 мм | m2 | 59.35
12 | Installation of anemostats/ Anemostat Vents 150 - 33 pcs. | Установлення анемостатів/ Анемостат Вентс 150 - 33шт. | pcs\шт | 33
13 | Installation of air dampers and valves of air DHW with an electric or pneumatic drive with a diameter of up to 250 mm / Valve with an electric drive 220 V CM230 / LM230A, 250 mm | Установлення заслінок повітряних і клапанів повітряних КВР з електричним або пневматичним приводом діаметром до 250 мм / Клапан з електричним приводом 220В CM230 / LM230A, 250 мм | pcs\шт | 4
14 | Installation of silencers of tubular ventilation pipes with a diameter of 250 mm/ Noise silencer SR 250/600 | Установлення шумоглушників вентиляційних трубчастих круглого перерізу діаметром обичайки 250 мм/ Шумоглушник СР 250/600 | pcs\шт | 4
15 | Installation of heaters weighing up to 0.1 t/ Electric heater round D250 mm, power 9 kW (NK 250-9.0-3 VENTS) | Установлення калориферів масою до 0,1 т/ Електричний нагрівач круглий Д250 мм, потужність 9 кВт (НК 250-9,0-3 ВЕНТС) | pcs\шт | 2
16 | Installation of aerosol filters/ Pocket filter G4 D250 - 2 pcs., Filter replaceable insert G4 SFK 250-2 pcs. | Установлення фільтрів аерозольних/ Кишеньковий фільтр G4 Д250 - 2шт., Фільтруюча змінна вставка G4 СФК 250-2шт. | m2 | 0.1
17 | Insulation of surfaces with mineral wool mats | Ізоляція поверхонь матами мінераловатними | m2 | 64
18 | Punching holes with a depth of 100 mm, a section of 260x260 mm in reinforced concrete and concrete walls and floors | Пробивання отворів глибиною 100 мм, перерізом 260х260 мм в залізобетонних та бетонних стінах та підлогах | pcs\шт | 5
19 | For every 10 mm change in the depth of holes with a section of 260x260 mm in reinforced concrete and concrete walls and floors, add up to 550 mm | На кожні 10 мм зміни глибини отворів перерізом 260х260 мм в залізобетонних та бетонних стінах та підлогах додавати до 550 мм | pcs\шт | 5
20 | Punching holes with a depth of 100 mm, a section of 220x220 mm in reinforced concrete and concrete walls and floors | Пробивання отворів глибиною 100 мм, перерізом 220х220 мм в залізобетонних та бетонних стінах та підлогах | pcs\шт | 2
21 | For every 10 mm change in the depth of holes with a section of 220x220 mm in reinforced concrete and concrete walls and floors, add up to 400 mm | На кожні 10 мм зміни глибини отворів перерізом 220х220 мм в залізобетонних та бетонних стінах та підлогах додавати до 400 мм | pcs\шт | 2
22 | Punching holes with a depth of 100 mm, a section of 170x170 mm in reinforced concrete and concrete walls and floors | Пробивання отворів глибиною 100 мм, перерізом 170х170 мм в залізобетонних та бетонних стінах та підлогах | pcs\шт | 4
23 | For every 10 mm change in the depth of holes with a section of 170x170 mm in reinforced concrete and concrete walls and floors, add up to 400 mm | На кожні 10 мм зміни глибини отворів перерізом 170х170 мм в залізобетонних та бетонних стінах та підлогах додавати до 400 мм | pcs\шт | 4
24 | Punching holes with a diameter of 170 mm in brick partitions by hand | Пробивання отворів діаметром 170 мм в цегляних перегородках вручну | pcs\шт | 5
25 | Clogging of holes in the places where the air duct passes | Забивання отворів у місцях проходу повітроводу | pcs\шт | 16
26 | Preparation of heavy concrete on crushed stone, concrete class B7.5 | Готування важкого бетону на щебені, клас бетону В7,5 | m3 | 0.04992
| Heating equipment | Устаткування опалювальне
27 | Installation of a convector / Electric convector Atlantic F119 CMG TLC 2000W or an analogue with similar characteristics | Монтаж конвектора / Конвектор електричний Atlantic F119 CMG TLC 2000W або аналог з аналогічними характеристиками | pcs\шт | 8
| Power supply and electrical equipment | Електропостачання та електрообладнання
| Equipment | Обладнання
1 | Installation of group lighting panels weighing up to 3 kg in a ready-made niche or on the wall (36-module hinged panel, white door, Mini Pragma MIP12312 or an analogue with similar characteristics) | Установлення щитків освітлювальних групових масою до 3 кг у готовій ніші або на стіні (Щит навісний 36 модулів, білі дверцята, Mini Pragma MIP12312 або аналог з аналогічними характеристиками) | pcs\шт | 1
2 | Installation of 2-pole and 3-pole package switches and switches for a current of up to 25 A | Установлення вимикачів та перемикачів пакетних 2-х і 3-х полюсних на струм до 25 А | pcs\шт | 19
3 | Installation of 2-pole and 3-pole package switches and switches for a current of more than 25 A to 100 A | Установлення вимикачів та перемикачів пакетних 2-х і 3-х полюсних на струм понад 25 А до 100 А | pcs\шт | 2
4 | A box with one four-pole circuit breaker installed on a structure on a wall or column, current up to 100 A/ Disconnector QS5-100P/4 4P 100A I-0-II (reversible), ASKO-UKREM or analogue with similar characteristics | Ящик з одним чотириполюсним рубильником, що установлюється на конструкції на стіні або колоні, струм до 100 А/ Роз'єднувач QS5-100P/4 4P 100А I-0-II (перекидний), АСКО-УКРЕМ або аналог з аналогічними характеристиками | pcs\шт | 1
5 | Installation of the router. Wi-Fi router Xiaomi Mi WiFi Router 4C Global or an analogue with similar characteristics | Монтаж роутера. Wi-Fi- роутер Xiaomi Mi WiFi Router 4C Global або аналог з аналогічними характеристиками | pcs\шт | 1
| Cable products | Кабельна продукція
6 | Laying of plastic boxes (Cable channel 25x25 mm, Sokol) | Прокладання коробів пластикових (Кабельний канал 25х25 мм, Sokol) | m | 640
7 | Tightening of the first wire with a cross-section of more than 2.5 mm2 to 6 mm2 into pipes (Power cable with copper cores in PVC insulation and PVC sheath, which does not spread combustion in bundles, with a cross section of 2x1.5 mm2 VVGngd(A)-LS - 70 m. Power cable with copper cores in PVC insulation and PVC sheath, which does not spread combustion in bundles, cross-section 3x1.5mm2 VVGngd(A)-LS - 230m) | Затягування першого проводу перерізом понад 2,5 мм2 до 6 мм2 в труби (Кабель силовий з мідними жилами в ПВХ ізоляції та ПВХ оболонці, що не розповсюджує горіння в пучках, перетином 2х1,5мм2 ВВГнгд(А)-LS - 70м. Кабель силовий з мідними жилами в ПВХ ізоляції та ПВХ оболонці, що не розповсюджує горіння в пучках, перетином 3х1,5мм2 ВВГнгд(А)-LS - 230м) | m | 300
8 | Tightening of the first wire with a cross-section of more than 6 mm2 to 16 mm2 into pipes (Power cable with copper cores in PVC insulation and PVC sheath that does not spread combustion in bundles, with a cross section of 3x2.5 mm2 VVGngd(A)-LS - 200m, Power cable with copper cores in PVC insulation and PVC sheath, which does not spread combustion in bundles, cross section 3x4mm2 VVHngd(A)-LS - 90m, Power cable with copper cores in PVC insulation and PVC sheath, which does not spread combustion in bundles, cross section 5x2.5mm2 VVHngd( A)-LS - 40m) | Затягування першого проводу перерізом понад 6 мм2 до 16 мм2 в труби (Кабель силовий з мідними жилами в ПВХ ізоляції та ПВХ оболонці, що не розповсюджує горіння в пучках, перетином 3х2,5мм2 ВВГнгд(А)-LS - 200м, Кабель силовий з мідними жилами в ПВХ ізоляції та ПВХ оболонці, що не розповсюджує горіння в пучках, перетином 3х4мм2 ВВГнгд(А)-LS - 90м, Кабель силовий з мідними жилами в ПВХ ізоляції та ПВХ оболонці, що не розповсюджує горіння в пучках, перетином 5х2,5мм2 ВВГнгд(А)-LS - 40м) | m | 330
9 | The first wire is single-core or multi-core in general braiding in laid pipes or metal sleeves, total cross-section up to 150 mm2 (power cable with copper cores in PVC insulation and PVC sheath that does not spread combustion in bundles, cross-section 5x25mm2 VVGngd(A)-LS - 50m) | Провід перший одножильний або багатожильний у загальному обплетенні у прокладених трубах або металорукавах, сумарний переріз до 150 мм2 (Кабель силовий з мідними жилами в ПВХ ізоляції та ПВХ оболонці, що не розповсюджує горіння в пучках, перетином 5х25мм2 ВВГнгд(А)-LS - 50м) | m | 50
10 | The first single-core or multi-core wire in common braiding in laid pipes or metal sleeves, total cross-section up to 2.5 mm2 (UTP 5 cable cat. 4x2x0.51 mm computer (twisted pair)) | Провiд перший одножильний або багатожильний у загальному обплетеннi у прокладених трубах або металорукавах, сумарний перерiз до 2,5 мм2 (Кабель UTP 5 кат. 4х2х0.51 мм комп'ютерний (вита пара)) | m | 100
| Lighting devices | Освітлювальні прилади
11 | Spotlight installation/ LED spotlight with motion sensor EVROLIGHT FM-01D-10 10W 6400K | Монтаж прожектора/ Прожектор світлодіодний з датчиком руху EVROLIGHT FM-01D-10 10W 6400К | pcs\шт | 1
12 | Installation of signal lights with the inscription 'entrance', 'exit', 'entrance', 'entrance', etc. (Exit emergency lamp with emergency power supply) | Монтаж сигнальних ліхтарів з надписом 'вхід', 'вихід', 'в'їзд', 'під'їзд' і т.п. (Світильник аварійний "Вихід" з блоком аварійного живлення) | pcs\шт | 6
13 | Installation of lamps for fluorescent lamps that are installed on pins, the number of lamps is more than 2 to 4 pcs. Lamp LED panel 42W PANEL-B2B-595 | Монтаж світильників для люмінесцентних ламп, які встановлюються на штирах, кількість ламп понад 2 до 4 шт/ Світильник світлодіодна панель 42Вт PANEL-B2B-595 | pcs\шт | 10
14 | Installation of lamps for fluorescent lamps that are installed on pins, the number of lamps is 1 pc. EUROSVET spot surface lamp 18W square LED-SS-225-18 4200K | Монтаж світильників для люмінесцентних ламп, які встановлюються на штирах, кількість ламп 1 шт/ Світильник точковий накладний ЕВРОСВЕТ 18Вт квадрат LED-SS-225-18 4200К | pcs\шт | 36
15 | Battery installation/ Emergency power supply unit 3 W | Монтаж акумулятора/ Блок аварійного живлення 3 Вт | pcs\шт | 7
16 | Installation of recessed type switches with hidden wiring, 1-key | Установлення вимикачів утопленого типу при схованій проводці, 1-клавішних | pcs\шт | 15
17 | Installation of recessed type switches with hidden wiring, 2-key | Установлення вимикачів утопленого типу при схованій проводці, 2-клавішних | pcs\шт | 1
18 | Installation of recessed sockets with hidden wiring | Установлення штепсельних розеток утопленого типу при схованій проводці | pcs\шт | 23
19 | Installation of a cable connecting or branching box | Монтаж коробки кабельної сполучної або розгалужувальної | pcs\шт | 15
20 | Installation of steel pipes for electrical wiring with a diameter of up to 25 mm, laid according to structures (sleeve) | Монтаж сталевих труб для електропроводки діаметром до 25 мм, укладених по конструкціях (гільза) | m | 5
21 | Punching holes with a diameter of up to 25 mm in brick walls with a wall thickness of 2 bricks by hand | Пробивання отворів діаметром до 25 мм в цегляних стінах при товщині стіни в 2 цеглини вручну | pcs\шт | 12
22 | Plugging the holes in the places where the cable passes in the walls with sealant, foam | Забивання отворів у місцях проходу кабелю в стінах герметиком, піною | pcs\шт | 12
Grand Total without VAT USD |  | РАЗОМ без ПДВ USD |  |  |  | 0