## ________
№ Ч.ч. | № Ч.ч. | № Ч.ч. | № Ч.ч. | Найменування робіт і витрат | Найменування робіт і витрат | Найменування робіт і витрат | Найменування робіт і витрат | Найменування робіт і витрат | Одиниця виміру | Одиниця виміру | Кількість | Примітка | Примітка
1 | 1 | 1 | 1 | 2 | 2 | 2 | 2 | 2 | 3 | 3 | 4 | 5 | 5
|  |  |  | Загальнобудівельні роботи | Загальнобудівельні роботи | Загальнобудівельні роботи | Загальнобудівельні роботи | Загальнобудівельні роботи
|  |  |  | Демонтажні роботи | Демонтажні роботи | Демонтажні роботи | Демонтажні роботи | Демонтажні роботи
1 | 1 | 1 | 1 | Розбирання покриттів підлог з керамічних плиток | Розбирання покриттів підлог з керамічних плиток | Розбирання покриттів підлог з керамічних плиток | Розбирання покриттів підлог з керамічних плиток | Розбирання покриттів підлог з керамічних плиток | м2 | м2 | 65.1
2 | 2 | 2 | 2 | Розбирання цементної стяжки | Розбирання цементної стяжки | Розбирання цементної стяжки | Розбирання цементної стяжки | Розбирання цементної стяжки | м2 стяжки | м2 стяжки | 65.1 | Демонтаж | Демонтаж
3 | 3 | 3 | 3 | Розбирання кам'яної кладки простих стін із цегли | Розбирання кам'яної кладки простих стін із цегли | Розбирання кам'яної кладки простих стін із цегли | Розбирання кам'яної кладки простих стін із цегли | Розбирання кам'яної кладки простих стін із цегли | м3 кладки | м3 кладки | 65
4 | 4 | 4 | 4 | Демонтаж підвіконної цегляної кладки | Демонтаж підвіконної цегляної кладки | Демонтаж підвіконної цегляної кладки | Демонтаж підвіконної цегляної кладки | Демонтаж підвіконної цегляної кладки | м3 кладки | м3 кладки | 0.616
5 | 5 | 5 | 5 | Очищення та приведення цегли після розбирання конструкцій в придатний для повторного застосування стан | Очищення та приведення цегли після розбирання конструкцій в придатний для повторного застосування стан | Очищення та приведення цегли після розбирання конструкцій в придатний для повторного застосування стан | Очищення та приведення цегли після розбирання конструкцій в придатний для повторного застосування стан | Очищення та приведення цегли після розбирання конструкцій в придатний для повторного застосування стан | шт | шт | -88500
6 | 6 | 6 | 6 | Розбирання залізобетонних плит перекриття | Розбирання залізобетонних плит перекриття | Розбирання залізобетонних плит перекриття | Розбирання залізобетонних плит перекриття | Розбирання залізобетонних плит перекриття | м3 перекриття | м3 перекриття | 8
7 | 7 | 7 | 7 | Демонтаж кран-балки у машинному відділенні ліфта | Демонтаж кран-балки у машинному відділенні ліфта | Демонтаж кран-балки у машинному відділенні ліфта | Демонтаж кран-балки у машинному відділенні ліфта | Демонтаж кран-балки у машинному відділенні ліфта | т перемичок | т перемичок | 0.0681 | Демонтаж | Демонтаж
8 | 8 | 8 | 8 | Демонтаж віконних прорізів готовими блоками площею до 1 м2 з металлопластику в кам'яних стінах житлових і громадських будівель | Демонтаж віконних прорізів готовими блоками площею до 1 м2 з металлопластику в кам'яних стінах житлових і громадських будівель | Демонтаж віконних прорізів готовими блоками площею до 1 м2 з металлопластику в кам'яних стінах житлових і громадських будівель | Демонтаж віконних прорізів готовими блоками площею до 1 м2 з металлопластику в кам'яних стінах житлових і громадських будівель | Демонтаж віконних прорізів готовими блоками площею до 1 м2 з металлопластику в кам'яних стінах житлових і громадських будівель | м2 прорізів | м2 прорізів | 0.9 | Демонтаж | Демонтаж
9 | 9 | 9 | 9 | Демонтаж віконних зливів | Демонтаж віконних зливів | Демонтаж віконних зливів | Демонтаж віконних зливів | Демонтаж віконних зливів | м віконних зливів | м віконних зливів | 2.05 | Демонтаж | Демонтаж
10 | 10 | 10 | 10 | Знімання пластикових підвіконних дощок Обсяг = ((0.3*2.05) / 100)*100 | Знімання пластикових підвіконних дощок Обсяг = ((0.3*2.05) / 100)*100 | Знімання пластикових підвіконних дощок Обсяг = ((0.3*2.05) / 100)*100 | Знімання пластикових підвіконних дощок Обсяг = ((0.3*2.05) / 100)*100 | Знімання пластикових підвіконних дощок Обсяг = ((0.3*2.05) / 100)*100 | м2 підвіконних дощок | м2 підвіконних дощок | 0.615
11 | 11 | 11 | 11 | Демонтаж віконних коробок в кам'яних стінах з відбиванням штукатурки в укосах | Демонтаж віконних коробок в кам'яних стінах з відбиванням штукатурки в укосах | Демонтаж віконних коробок в кам'яних стінах з відбиванням штукатурки в укосах | Демонтаж віконних коробок в кам'яних стінах з відбиванням штукатурки в укосах | Демонтаж віконних коробок в кам'яних стінах з відбиванням штукатурки в укосах | шт коробок | шт коробок | 1
12 | 12 | 12 | 12 | Знімання засклених віконних рам | Знімання засклених віконних рам | Знімання засклених віконних рам | Знімання засклених віконних рам | Знімання засклених віконних рам | м2 | м2 | 3.79
13 | 13 | 13 | 13 | Демонтаж металевого люка (0,5х0,8 м) | Демонтаж металевого люка (0,5х0,8 м) | Демонтаж металевого люка (0,5х0,8 м) | Демонтаж металевого люка (0,5х0,8 м) | Демонтаж металевого люка (0,5х0,8 м) | люк | люк | 1 | Демонтаж | Демонтаж
14 | 14 | 14 | 14 | Демонтаж каналізаційних стояків із ПВХ-труб діам. 110 мм | Демонтаж каналізаційних стояків із ПВХ-труб діам. 110 мм | Демонтаж каналізаційних стояків із ПВХ-труб діам. 110 мм | Демонтаж каналізаційних стояків із ПВХ-труб діам. 110 мм | Демонтаж каналізаційних стояків із ПВХ-труб діам. 110 мм | м трубопроводу | м трубопроводу | 18 | Демонтаж | Демонтаж
15 | 15 | 15 | 15 | Демонтаж водопровідного стояка із сталевих труб діам. 3/4" | Демонтаж водопровідного стояка із сталевих труб діам. 3/4" | Демонтаж водопровідного стояка із сталевих труб діам. 3/4" | Демонтаж водопровідного стояка із сталевих труб діам. 3/4" | Демонтаж водопровідного стояка із сталевих труб діам. 3/4" | м трубопроводу | м трубопроводу | 18 | Демонтаж | Демонтаж
16 | 16 | 16 | 16 | Демонтаж існуючого обладнання (шафа розподільча та ін.) | Демонтаж існуючого обладнання (шафа розподільча та ін.) | Демонтаж існуючого обладнання (шафа розподільча та ін.) | Демонтаж існуючого обладнання (шафа розподільча та ін.) | Демонтаж існуючого обладнання (шафа розподільча та ін.) | шт | шт | 2 | Демонтаж | Демонтаж
17 | 17 | 17 | 17 | Відбивання штукатурки (фасад) | Відбивання штукатурки (фасад) | Відбивання штукатурки (фасад) | Відбивання штукатурки (фасад) | Відбивання штукатурки (фасад) | м2 поверхні відбивання | м2 поверхні відбивання | 1.2
18 | 18 | 18 | 18 | Демонтаж утеплювача (фасад) | Демонтаж утеплювача (фасад) | Демонтаж утеплювача (фасад) | Демонтаж утеплювача (фасад) | Демонтаж утеплювача (фасад) | м2 | м2 | 1.2 | Демонтаж | Демонтаж
19 | 19 | 19 | 19 | Улаштування і розбирання тимчасових підтримуючих опор | Улаштування і розбирання тимчасових підтримуючих опор | Улаштування і розбирання тимчасових підтримуючих опор | Улаштування і розбирання тимчасових підтримуючих опор | Улаштування і розбирання тимчасових підтримуючих опор | т металевих конструкцій | т металевих конструкцій | 0.296
20 | 20 | 20 | 20 | Навантаження сміття вручну | Навантаження сміття вручну | Навантаження сміття вручну | Навантаження сміття вручну | Навантаження сміття вручну | т сміття | т сміття | 150
21 | 21 | 21 | 21 | Перевезення будівельного сміття до 30 км (без урахування вартості навантажувальних робіт) | Перевезення будівельного сміття до 30 км (без урахування вартості навантажувальних робіт) | Перевезення будівельного сміття до 30 км (без урахування вартості навантажувальних робіт) | Перевезення будівельного сміття до 30 км (без урахування вартості навантажувальних робіт) | Перевезення будівельного сміття до 30 км (без урахування вартості навантажувальних робіт) | т | т | 150
|  |  |  | Загальнобудівельні роботи | Загальнобудівельні роботи | Загальнобудівельні роботи | Загальнобудівельні роботи | Загальнобудівельні роботи
22 | 22 | 22 | 22 | Розробка ґрунту вручну в траншеях шириною до 2 м, глибиною до 2 м, група ґрунту 2 (шириною 800 мм, глибиною 1 м) | Розробка ґрунту вручну в траншеях шириною до 2 м, глибиною до 2 м, група ґрунту 2 (шириною 800 мм, глибиною 1 м) | Розробка ґрунту вручну в траншеях шириною до 2 м, глибиною до 2 м, група ґрунту 2 (шириною 800 мм, глибиною 1 м) | Розробка ґрунту вручну в траншеях шириною до 2 м, глибиною до 2 м, група ґрунту 2 (шириною 800 мм, глибиною 1 м) | Розробка ґрунту вручну в траншеях шириною до 2 м, глибиною до 2 м, група ґрунту 2 (шириною 800 мм, глибиною 1 м) | м3 ґрунту | м3 ґрунту | 10
23 | 23 | 23 | 23 | Перевезення грунту до 10 км Обсяг = 6*1.6 | Перевезення грунту до 10 км Обсяг = 6*1.6 | Перевезення грунту до 10 км Обсяг = 6*1.6 | Перевезення грунту до 10 км Обсяг = 6*1.6 | Перевезення грунту до 10 км Обсяг = 6*1.6 | т | т | 9.6
24 | 24 | 24 | 24 | Очищення бетонних поверхонь існуючих фундаментів від грунту, бруду та нанесення насічки | Очищення бетонних поверхонь існуючих фундаментів від грунту, бруду та нанесення насічки | Очищення бетонних поверхонь існуючих фундаментів від грунту, бруду та нанесення насічки | Очищення бетонних поверхонь існуючих фундаментів від грунту, бруду та нанесення насічки | Очищення бетонних поверхонь існуючих фундаментів від грунту, бруду та нанесення насічки | м2 | м2 | 10
25 | 25 | 25 | 25 | Влаштування підготовки бетонної товщиною 100 мм із бетону С8/10 (Фундамент Ф(1)) | Влаштування підготовки бетонної товщиною 100 мм із бетону С8/10 (Фундамент Ф(1)) | Влаштування підготовки бетонної товщиною 100 мм із бетону С8/10 (Фундамент Ф(1)) | Влаштування підготовки бетонної товщиною 100 мм із бетону С8/10 (Фундамент Ф(1)) | Влаштування підготовки бетонної товщиною 100 мм із бетону С8/10 (Фундамент Ф(1)) | м3 бетону, бутобетону і залізобетону в ділі | м3 бетону, бутобетону і залізобетону в ділі | 0.5
26 | 26 | 26 | 26 | Улаштування бетонних фундаментів загального призначення, об`єм понад 3 м3 до 5 м3 (Фундамент Ф(1)) | Улаштування бетонних фундаментів загального призначення, об`єм понад 3 м3 до 5 м3 (Фундамент Ф(1)) | Улаштування бетонних фундаментів загального призначення, об`єм понад 3 м3 до 5 м3 (Фундамент Ф(1)) | Улаштування бетонних фундаментів загального призначення, об`єм понад 3 м3 до 5 м3 (Фундамент Ф(1)) | Улаштування бетонних фундаментів загального призначення, об`єм понад 3 м3 до 5 м3 (Фундамент Ф(1)) | м3 бетону, бутобетону і залізобетону в ділі | м3 бетону, бутобетону і залізобетону в ділі | 4
27 | 27 | 27 | 27 | Свердлення отворів в залізобетонних конструкціях, діаметр отвору 60 мм, глибина свердлення 200 мм | Свердлення отворів в залізобетонних конструкціях, діаметр отвору 60 мм, глибина свердлення 200 мм | Свердлення отворів в залізобетонних конструкціях, діаметр отвору 60 мм, глибина свердлення 200 мм | Свердлення отворів в залізобетонних конструкціях, діаметр отвору 60 мм, глибина свердлення 200 мм | Свердлення отворів в залізобетонних конструкціях, діаметр отвору 60 мм, глибина свердлення 200 мм | отворів | отворів | 16
28 | 28 | 28 | 28 | На кожні 100 мм глибини свердлення понад 200 мм додавати (віднімати) | На кожні 100 мм глибини свердлення понад 200 мм додавати (віднімати) | На кожні 100 мм глибини свердлення понад 200 мм додавати (віднімати) | На кожні 100 мм глибини свердлення понад 200 мм додавати (віднімати) | На кожні 100 мм глибини свердлення понад 200 мм додавати (віднімати) | отворів | отворів | -16
29 | 29 | 29 | 29 | На кожні 40 мм діаметру отворів понад 60 мм додавати (віднімати) | На кожні 40 мм діаметру отворів понад 60 мм додавати (віднімати) | На кожні 40 мм діаметру отворів понад 60 мм додавати (віднімати) | На кожні 40 мм діаметру отворів понад 60 мм додавати (віднімати) | На кожні 40 мм діаметру отворів понад 60 мм додавати (віднімати) | отворів | отворів | -16
30 | 30 | 30 | 30 | Установлення анкерних болтів з арматури у готові гнізда із заробленням розчином Сeresit СХ5 Обсяг = (16*0.00008)*1 | Установлення анкерних болтів з арматури у готові гнізда із заробленням розчином Сeresit СХ5 Обсяг = (16*0.00008)*1 | Установлення анкерних болтів з арматури у готові гнізда із заробленням розчином Сeresit СХ5 Обсяг = (16*0.00008)*1 | Установлення анкерних болтів з арматури у готові гнізда із заробленням розчином Сeresit СХ5 Обсяг = (16*0.00008)*1 | Установлення анкерних болтів з арматури у готові гнізда із заробленням розчином Сeresit СХ5 Обсяг = (16*0.00008)*1 | т | т | 0.0013
31 | 31 | 31 | 31 | Влаштування антикорозійного захисту фундаменту шляхом нанесення бітумної мастики | Влаштування антикорозійного захисту фундаменту шляхом нанесення бітумної мастики | Влаштування антикорозійного захисту фундаменту шляхом нанесення бітумної мастики | Влаштування антикорозійного захисту фундаменту шляхом нанесення бітумної мастики | Влаштування антикорозійного захисту фундаменту шляхом нанесення бітумної мастики | м2 поверхні, що ізолюється | м2 поверхні, що ізолюється | 10
32 | 32 | 32 | 32 | Додавати на кожний наступний шар антикорозійного захисту фундаменту шляхом нанесення бітумної мастики | Додавати на кожний наступний шар антикорозійного захисту фундаменту шляхом нанесення бітумної мастики | Додавати на кожний наступний шар антикорозійного захисту фундаменту шляхом нанесення бітумної мастики | Додавати на кожний наступний шар антикорозійного захисту фундаменту шляхом нанесення бітумної мастики | Додавати на кожний наступний шар антикорозійного захисту фундаменту шляхом нанесення бітумної мастики | м2 поверхні, що ізолюється | м2 поверхні, що ізолюється | 10
33 | 33 | 33 | 33 | Засипка вручну траншей, пазух котлованів і ям, група грунтів 1 | Засипка вручну траншей, пазух котлованів і ям, група грунтів 1 | Засипка вручну траншей, пазух котлованів і ям, група грунтів 1 | Засипка вручну траншей, пазух котлованів і ям, група грунтів 1 | Засипка вручну траншей, пазух котлованів і ям, група грунтів 1 | м3 грунту | м3 грунту | 4
34 | 34 | 34 | 34 | Улаштування першого шару обклеювальної гідроізоляції рулонними матеріалами на мастиці | Улаштування першого шару обклеювальної гідроізоляції рулонними матеріалами на мастиці | Улаштування першого шару обклеювальної гідроізоляції рулонними матеріалами на мастиці | Улаштування першого шару обклеювальної гідроізоляції рулонними матеріалами на мастиці | Улаштування першого шару обклеювальної гідроізоляції рулонними матеріалами на мастиці | м2 поверхні, що ізолюється | м2 поверхні, що ізолюється | 9
35 | 35 | 35 | 35 | Додавати на кожний наступний шар обклеювальної гідроізоляції рулонними матеріалами на мастиці | Додавати на кожний наступний шар обклеювальної гідроізоляції рулонними матеріалами на мастиці | Додавати на кожний наступний шар обклеювальної гідроізоляції рулонними матеріалами на мастиці | Додавати на кожний наступний шар обклеювальної гідроізоляції рулонними матеріалами на мастиці | Додавати на кожний наступний шар обклеювальної гідроізоляції рулонними матеріалами на мастиці | м2 поверхні, що ізолюється | м2 поверхні, що ізолюється | 9
36 | 36 | 36 | 36 | Мурування окремих ділянок внутрішніх стін із цегли | Мурування окремих ділянок внутрішніх стін із цегли | Мурування окремих ділянок внутрішніх стін із цегли | Мурування окремих ділянок внутрішніх стін із цегли | Мурування окремих ділянок внутрішніх стін із цегли | м3 кладки | м3 кладки | 45
37 | 37 | 37 | 37 | Армування кладки стін та інших конструкцій | Армування кладки стін та інших конструкцій | Армування кладки стін та інших конструкцій | Армування кладки стін та інших конструкцій | Армування кладки стін та інших конструкцій | т металевих виробів | т металевих виробів | 0.58
38 | 38 | 38 | 38 | Свердлення отворів в залізобетонних конструкціях, діаметр отвору 60 мм, глибина свердлення 200 мм | Свердлення отворів в залізобетонних конструкціях, діаметр отвору 60 мм, глибина свердлення 200 мм | Свердлення отворів в залізобетонних конструкціях, діаметр отвору 60 мм, глибина свердлення 200 мм | Свердлення отворів в залізобетонних конструкціях, діаметр отвору 60 мм, глибина свердлення 200 мм | Свердлення отворів в залізобетонних конструкціях, діаметр отвору 60 мм, глибина свердлення 200 мм | отворів | отворів | 200
39 | 39 | 39 | 39 | На кожні 100 мм глибини свердлення понад 200 мм додавати (віднімати) | На кожні 100 мм глибини свердлення понад 200 мм додавати (віднімати) | На кожні 100 мм глибини свердлення понад 200 мм додавати (віднімати) | На кожні 100 мм глибини свердлення понад 200 мм додавати (віднімати) | На кожні 100 мм глибини свердлення понад 200 мм додавати (віднімати) | отворів | отворів | -200
40 | 40 | 40 | 40 | На кожні 40 мм діаметру отворів понад 60 мм додавати (віднімати) | На кожні 40 мм діаметру отворів понад 60 мм додавати (віднімати) | На кожні 40 мм діаметру отворів понад 60 мм додавати (віднімати) | На кожні 40 мм діаметру отворів понад 60 мм додавати (віднімати) | На кожні 40 мм діаметру отворів понад 60 мм додавати (віднімати) | отворів | отворів | -200
41 | 41 | 41 | 41 | Установлення анкерних болтів з арматури у готові гнізда із заробленням розчином Сeresit СХ5 Обсяг = (200*0.00008)*1 | Установлення анкерних болтів з арматури у готові гнізда із заробленням розчином Сeresit СХ5 Обсяг = (200*0.00008)*1 | Установлення анкерних болтів з арматури у готові гнізда із заробленням розчином Сeresit СХ5 Обсяг = (200*0.00008)*1 | Установлення анкерних болтів з арматури у готові гнізда із заробленням розчином Сeresit СХ5 Обсяг = (200*0.00008)*1 | Установлення анкерних болтів з арматури у готові гнізда із заробленням розчином Сeresit СХ5 Обсяг = (200*0.00008)*1 | т | т | 0.016
42 | 42 | 42 | 42 | Улаштування перемичок із металевих балок Обсяг = (0.84+0.222)*1 | Улаштування перемичок із металевих балок Обсяг = (0.84+0.222)*1 | Улаштування перемичок із металевих балок Обсяг = (0.84+0.222)*1 | Улаштування перемичок із металевих балок Обсяг = (0.84+0.222)*1 | Улаштування перемичок із металевих балок Обсяг = (0.84+0.222)*1 | т перемичок | т перемичок | 1.062
43 | 43 | 43 | 43 | Свердлення отворів в цегляних стінах, товщина стін 0,5 цеглини, діаметр отвору до 20 мм | Свердлення отворів в цегляних стінах, товщина стін 0,5 цеглини, діаметр отвору до 20 мм | Свердлення отворів в цегляних стінах, товщина стін 0,5 цеглини, діаметр отвору до 20 мм | Свердлення отворів в цегляних стінах, товщина стін 0,5 цеглини, діаметр отвору до 20 мм | Свердлення отворів в цегляних стінах, товщина стін 0,5 цеглини, діаметр отвору до 20 мм | отворів | отворів | 27
44 | 44 | 44 | 44 | На кожні 0,5 цеглини товщини стіни додавати | На кожні 0,5 цеглини товщини стіни додавати | На кожні 0,5 цеглини товщини стіни додавати | На кожні 0,5 цеглини товщини стіни додавати | На кожні 0,5 цеглини товщини стіни додавати | отворів | отворів | 27
45 | 45 | 45 | 45 | Улаштування підстильного шару піщаного (шахти ліфта під плитою днища) (товщ. 400 мм) | Улаштування підстильного шару піщаного (шахти ліфта під плитою днища) (товщ. 400 мм) | Улаштування підстильного шару піщаного (шахти ліфта під плитою днища) (товщ. 400 мм) | Улаштування підстильного шару піщаного (шахти ліфта під плитою днища) (товщ. 400 мм) | Улаштування підстильного шару піщаного (шахти ліфта під плитою днища) (товщ. 400 мм) | м3 підстильного шару | м3 підстильного шару | 7.3
46 | 46 | 46 | 46 | Влаштування підготовки бетонної (товщиною 50 мм) із бетону С8/10 (Плита П-1) | Влаштування підготовки бетонної (товщиною 50 мм) із бетону С8/10 (Плита П-1) | Влаштування підготовки бетонної (товщиною 50 мм) із бетону С8/10 (Плита П-1) | Влаштування підготовки бетонної (товщиною 50 мм) із бетону С8/10 (Плита П-1) | Влаштування підготовки бетонної (товщиною 50 мм) із бетону С8/10 (Плита П-1) | м3 бетону, бутобетону і залізобетону в ділі | м3 бетону, бутобетону і залізобетону в ділі | 0.31
47 | 47 | 47 | 47 | Улаштування залізобетонного перекриттів товщиною до 200 мм (Плита П-1) | Улаштування залізобетонного перекриттів товщиною до 200 мм (Плита П-1) | Улаштування залізобетонного перекриттів товщиною до 200 мм (Плита П-1) | Улаштування залізобетонного перекриттів товщиною до 200 мм (Плита П-1) | Улаштування залізобетонного перекриттів товщиною до 200 мм (Плита П-1) | м3 залізобетону в ділі | м3 залізобетону в ділі | 1.7
48 | 48 | 48 | 48 | Улаштування перекриттів безбалкових товщиною до 200 мм (верх шахти ліфта) (Плита П-2) | Улаштування перекриттів безбалкових товщиною до 200 мм (верх шахти ліфта) (Плита П-2) | Улаштування перекриттів безбалкових товщиною до 200 мм (верх шахти ліфта) (Плита П-2) | Улаштування перекриттів безбалкових товщиною до 200 мм (верх шахти ліфта) (Плита П-2) | Улаштування перекриттів безбалкових товщиною до 200 мм (верх шахти ліфта) (Плита П-2) | м3 залізобетону в ділі | м3 залізобетону в ділі | 1.8
49 | 49 | 49 | 49 | Установлення закладних деталей вагою до 5 кг | Установлення закладних деталей вагою до 5 кг | Установлення закладних деталей вагою до 5 кг | Установлення закладних деталей вагою до 5 кг | Установлення закладних деталей вагою до 5 кг | т | т | 0.0281
50 | 50 | 50 | 50 | Мурування перегородок армованих товщиною в 1/2 цегли при висоті поверху до 4 м | Мурування перегородок армованих товщиною в 1/2 цегли при висоті поверху до 4 м | Мурування перегородок армованих товщиною в 1/2 цегли при висоті поверху до 4 м | Мурування перегородок армованих товщиною в 1/2 цегли при висоті поверху до 4 м | Мурування перегородок армованих товщиною в 1/2 цегли при висоті поверху до 4 м | м2 перегородок [з відрахуванням прорізів] | м2 перегородок [з відрахуванням прорізів] | 70.8
51 | 51 | 51 | 51 | Укладання перемичок масою до 0,3 т | Укладання перемичок масою до 0,3 т | Укладання перемичок масою до 0,3 т | Укладання перемичок масою до 0,3 т | Укладання перемичок масою до 0,3 т | шт збірних конструкцій | шт збірних конструкцій | 20
52 | 52 | 52 | 52 | Мурування окремих ділянок простих зовнішніх стін із цегли (закладання існуючих прорізів в цегляних стінах) | Мурування окремих ділянок простих зовнішніх стін із цегли (закладання існуючих прорізів в цегляних стінах) | Мурування окремих ділянок простих зовнішніх стін із цегли (закладання існуючих прорізів в цегляних стінах) | Мурування окремих ділянок простих зовнішніх стін із цегли (закладання існуючих прорізів в цегляних стінах) | Мурування окремих ділянок простих зовнішніх стін із цегли (закладання існуючих прорізів в цегляних стінах) | м3 кладки | м3 кладки | 2
53 | 53 | 53 | 53 | Посилення конструкцій (підсилення вирізаних отворів в існуючих з.б. плитах) Обсяг = (0.391+0.038)*1 | Посилення конструкцій (підсилення вирізаних отворів в існуючих з.б. плитах) Обсяг = (0.391+0.038)*1 | Посилення конструкцій (підсилення вирізаних отворів в існуючих з.б. плитах) Обсяг = (0.391+0.038)*1 | Посилення конструкцій (підсилення вирізаних отворів в існуючих з.б. плитах) Обсяг = (0.391+0.038)*1 | Посилення конструкцій (підсилення вирізаних отворів в існуючих з.б. плитах) Обсяг = (0.391+0.038)*1 | т сталевих балок | т сталевих балок | 0.429
54 | 54 | 54 | 54 | Установлення металевих дверних коробок із навішуванням дверних полотен Обсяг = ((4*(2.1*1.3)+1.5*2.1+2.1*0.7+1.9*1) / 100)*100 | Установлення металевих дверних коробок із навішуванням дверних полотен Обсяг = ((4*(2.1*1.3)+1.5*2.1+2.1*0.7+1.9*1) / 100)*100 | Установлення металевих дверних коробок із навішуванням дверних полотен Обсяг = ((4*(2.1*1.3)+1.5*2.1+2.1*0.7+1.9*1) / 100)*100 | Установлення металевих дверних коробок із навішуванням дверних полотен Обсяг = ((4*(2.1*1.3)+1.5*2.1+2.1*0.7+1.9*1) / 100)*100 | Установлення металевих дверних коробок із навішуванням дверних полотен Обсяг = ((4*(2.1*1.3)+1.5*2.1+2.1*0.7+1.9*1) / 100)*100 | м2 прорізів | м2 прорізів | 17.44
|  |  |  | Опоряджувальні роботи | Опоряджувальні роботи | Опоряджувальні роботи | Опоряджувальні роботи | Опоряджувальні роботи
|  |  |  | Стеля | Стеля | Стеля | Стеля | Стеля
55 | 55 | 55 | 55 | Очищення поверхонь від бруду, жиру та напливів розчину | Очищення поверхонь від бруду, жиру та напливів розчину | Очищення поверхонь від бруду, жиру та напливів розчину | Очищення поверхонь від бруду, жиру та напливів розчину | Очищення поверхонь від бруду, жиру та напливів розчину | м2 | м2 | 77
56 | 56 | 56 | 56 | Безпіщане накриття поверхонь стель розчином із клейового гіпсу [типу 'сатенгіпс'] товщиною шару 1,5 мм при нанесенні за 3 рази | Безпіщане накриття поверхонь стель розчином із клейового гіпсу [типу 'сатенгіпс'] товщиною шару 1,5 мм при нанесенні за 3 рази | Безпіщане накриття поверхонь стель розчином із клейового гіпсу [типу 'сатенгіпс'] товщиною шару 1,5 мм при нанесенні за 3 рази | Безпіщане накриття поверхонь стель розчином із клейового гіпсу [типу 'сатенгіпс'] товщиною шару 1,5 мм при нанесенні за 3 рази | Безпіщане накриття поверхонь стель розчином із клейового гіпсу [типу 'сатенгіпс'] товщиною шару 1,5 мм при нанесенні за 3 рази | м2 поверхні опорядження | м2 поверхні опорядження | 77
57 | 57 | 57 | 57 | Поліпшене фарбування полівінілацетатними водоемульсійними сумішами стель по збірних конструкціях, підготовлених під фарбування | Поліпшене фарбування полівінілацетатними водоемульсійними сумішами стель по збірних конструкціях, підготовлених під фарбування | Поліпшене фарбування полівінілацетатними водоемульсійними сумішами стель по збірних конструкціях, підготовлених під фарбування | Поліпшене фарбування полівінілацетатними водоемульсійними сумішами стель по збірних конструкціях, підготовлених під фарбування | Поліпшене фарбування полівінілацетатними водоемульсійними сумішами стель по збірних конструкціях, підготовлених під фарбування | м2 поверхні фарбування | м2 поверхні фарбування | 77
|  |  |  | Стіни, укоси | Стіни, укоси | Стіни, укоси | Стіни, укоси | Стіни, укоси
58 | 58 | 58 | 58 | Очищення поверхонь від бруду, жиру та напливів розчину Обсяг = (400+27)*1 | Очищення поверхонь від бруду, жиру та напливів розчину Обсяг = (400+27)*1 | Очищення поверхонь від бруду, жиру та напливів розчину Обсяг = (400+27)*1 | Очищення поверхонь від бруду, жиру та напливів розчину Обсяг = (400+27)*1 | Очищення поверхонь від бруду, жиру та напливів розчину Обсяг = (400+27)*1 | м2 | м2 | 427
59 | 59 | 59 | 59 | Поліпшене штукатурення стін та укосів цементно-ваняной штукатуркой по сітці Обсяг = ((400+27) / 100)*100 | Поліпшене штукатурення стін та укосів цементно-ваняной штукатуркой по сітці Обсяг = ((400+27) / 100)*100 | Поліпшене штукатурення стін та укосів цементно-ваняной штукатуркой по сітці Обсяг = ((400+27) / 100)*100 | Поліпшене штукатурення стін та укосів цементно-ваняной штукатуркой по сітці Обсяг = ((400+27) / 100)*100 | Поліпшене штукатурення стін та укосів цементно-ваняной штукатуркой по сітці Обсяг = ((400+27) / 100)*100 | м2 поверхні штукатурення | м2 поверхні штукатурення | 427
60 | 60 | 60 | 60 | Безпіщане накриття поверхонь стін розчином із клейового гіпсу [типу 'сатенгіпс'] товщиною шару 1 мм при нанесенні за 2 рази Обсяг = ((400+27) / 100)*100 | Безпіщане накриття поверхонь стін розчином із клейового гіпсу [типу 'сатенгіпс'] товщиною шару 1 мм при нанесенні за 2 рази Обсяг = ((400+27) / 100)*100 | Безпіщане накриття поверхонь стін розчином із клейового гіпсу [типу 'сатенгіпс'] товщиною шару 1 мм при нанесенні за 2 рази Обсяг = ((400+27) / 100)*100 | Безпіщане накриття поверхонь стін розчином із клейового гіпсу [типу 'сатенгіпс'] товщиною шару 1 мм при нанесенні за 2 рази Обсяг = ((400+27) / 100)*100 | Безпіщане накриття поверхонь стін розчином із клейового гіпсу [типу 'сатенгіпс'] товщиною шару 1 мм при нанесенні за 2 рази Обсяг = ((400+27) / 100)*100 | м2 поверхні опорядження | м2 поверхні опорядження | 427
61 | 61 | 61 | 61 | Поліпшене фарбування полівінілацетатними водоемульсійними сумішами стін та укосів по збірних конструкціях, підготовлених під фарбування Обсяг = ((400+27) / 100)*100 | Поліпшене фарбування полівінілацетатними водоемульсійними сумішами стін та укосів по збірних конструкціях, підготовлених під фарбування Обсяг = ((400+27) / 100)*100 | Поліпшене фарбування полівінілацетатними водоемульсійними сумішами стін та укосів по збірних конструкціях, підготовлених під фарбування Обсяг = ((400+27) / 100)*100 | Поліпшене фарбування полівінілацетатними водоемульсійними сумішами стін та укосів по збірних конструкціях, підготовлених під фарбування Обсяг = ((400+27) / 100)*100 | Поліпшене фарбування полівінілацетатними водоемульсійними сумішами стін та укосів по збірних конструкціях, підготовлених під фарбування Обсяг = ((400+27) / 100)*100 | м2 поверхні фарбування | м2 поверхні фарбування | 427
|  |  |  | Підлога | Підлога | Підлога | Підлога | Підлога
|  |  |  | Тип 1 | Тип 1 | Тип 1 | Тип 1 | Тип 1
62 | 62 | 62 | 62 | Улаштування цементної стяжки товщиною 20 мм по бетонній основі площею понад 20 м2 | Улаштування цементної стяжки товщиною 20 мм по бетонній основі площею понад 20 м2 | Улаштування цементної стяжки товщиною 20 мм по бетонній основі площею понад 20 м2 | Улаштування цементної стяжки товщиною 20 мм по бетонній основі площею понад 20 м2 | Улаштування цементної стяжки товщиною 20 мм по бетонній основі площею понад 20 м2 | м2 стяжки | м2 стяжки | 51.6
63 | 63 | 63 | 63 | На кожні 5 мм зміни товщини шару цементної стяжки додавати або виключати (товщ. до 45 мм) | На кожні 5 мм зміни товщини шару цементної стяжки додавати або виключати (товщ. до 45 мм) | На кожні 5 мм зміни товщини шару цементної стяжки додавати або виключати (товщ. до 45 мм) | На кожні 5 мм зміни товщини шару цементної стяжки додавати або виключати (товщ. до 45 мм) | На кожні 5 мм зміни товщини шару цементної стяжки додавати або виключати (товщ. до 45 мм) | м2 стяжки | м2 стяжки | 51.6
64 | 64 | 64 | 64 | Улаштування покриттів з керамічних плиток на розчині із сухої клеючої суміші, кількість плиток в 1 м2 понад 7 до 12 шт | Улаштування покриттів з керамічних плиток на розчині із сухої клеючої суміші, кількість плиток в 1 м2 понад 7 до 12 шт | Улаштування покриттів з керамічних плиток на розчині із сухої клеючої суміші, кількість плиток в 1 м2 понад 7 до 12 шт | Улаштування покриттів з керамічних плиток на розчині із сухої клеючої суміші, кількість плиток в 1 м2 понад 7 до 12 шт | Улаштування покриттів з керамічних плиток на розчині із сухої клеючої суміші, кількість плиток в 1 м2 понад 7 до 12 шт | м2 покриття | м2 покриття | 51.6
65 | 65 | 65 | 65 | Улаштування плінтусів з плиток керамічних | Улаштування плінтусів з плиток керамічних | Улаштування плінтусів з плиток керамічних | Улаштування плінтусів з плиток керамічних | Улаштування плінтусів з плиток керамічних | м плінтусів | м плінтусів | 65.4
|  |  |  | Тип 2 | Тип 2 | Тип 2 | Тип 2 | Тип 2
66 | 66 | 66 | 66 | Улаштування цементної стяжки товщиною 20 мм по бетонній основі площею понад 20 м2 | Улаштування цементної стяжки товщиною 20 мм по бетонній основі площею понад 20 м2 | Улаштування цементної стяжки товщиною 20 мм по бетонній основі площею понад 20 м2 | Улаштування цементної стяжки товщиною 20 мм по бетонній основі площею понад 20 м2 | Улаштування цементної стяжки товщиною 20 мм по бетонній основі площею понад 20 м2 | м2 стяжки | м2 стяжки | 9
67 | 67 | 67 | 67 | На кожні 5 мм зміни товщини шару цементної стяжки додавати або виключати (товщ. до 40 мм) | На кожні 5 мм зміни товщини шару цементної стяжки додавати або виключати (товщ. до 40 мм) | На кожні 5 мм зміни товщини шару цементної стяжки додавати або виключати (товщ. до 40 мм) | На кожні 5 мм зміни товщини шару цементної стяжки додавати або виключати (товщ. до 40 мм) | На кожні 5 мм зміни товщини шару цементної стяжки додавати або виключати (товщ. до 40 мм) | м2 стяжки | м2 стяжки | 9
68 | 68 | 68 | 68 | Улаштування пароізоляційного шару з плівки | Улаштування пароізоляційного шару з плівки | Улаштування пароізоляційного шару з плівки | Улаштування пароізоляційного шару з плівки | Улаштування пароізоляційного шару з плівки | м2 ізолїованої поверхні | м2 ізолїованої поверхні | 9
69 | 69 | 69 | 69 | Утеплення покриттів мінеральною ватою товщ. 150 мм Обсяг = ((9*0.15) / 100)*100 | Утеплення покриттів мінеральною ватою товщ. 150 мм Обсяг = ((9*0.15) / 100)*100 | Утеплення покриттів мінеральною ватою товщ. 150 мм Обсяг = ((9*0.15) / 100)*100 | Утеплення покриттів мінеральною ватою товщ. 150 мм Обсяг = ((9*0.15) / 100)*100 | Утеплення покриттів мінеральною ватою товщ. 150 мм Обсяг = ((9*0.15) / 100)*100 | м3 утеплювача | м3 утеплювача | 1.35
70 | 70 | 70 | 70 | Армування стяжки сіткою | Армування стяжки сіткою | Армування стяжки сіткою | Армування стяжки сіткою | Армування стяжки сіткою | м2 стяжки | м2 стяжки | 9
71 | 71 | 71 | 71 | Улаштування цементної стяжки товщиною 20 мм по бетонній основі площею понад 20 м2 | Улаштування цементної стяжки товщиною 20 мм по бетонній основі площею понад 20 м2 | Улаштування цементної стяжки товщиною 20 мм по бетонній основі площею понад 20 м2 | Улаштування цементної стяжки товщиною 20 мм по бетонній основі площею понад 20 м2 | Улаштування цементної стяжки товщиною 20 мм по бетонній основі площею понад 20 м2 | м2 стяжки | м2 стяжки | 9
72 | 72 | 72 | 72 | На кожні 5 мм зміни товщини шару цементної стяжки додавати або виключати (товщ. до 50 мм) | На кожні 5 мм зміни товщини шару цементної стяжки додавати або виключати (товщ. до 50 мм) | На кожні 5 мм зміни товщини шару цементної стяжки додавати або виключати (товщ. до 50 мм) | На кожні 5 мм зміни товщини шару цементної стяжки додавати або виключати (товщ. до 50 мм) | На кожні 5 мм зміни товщини шару цементної стяжки додавати або виключати (товщ. до 50 мм) | м2 стяжки | м2 стяжки | 9
73 | 73 | 73 | 73 | Улаштування покриттів товщиною 30 мм | Улаштування покриттів товщиною 30 мм | Улаштування покриттів товщиною 30 мм | Улаштування покриттів товщиною 30 мм | Улаштування покриттів товщиною 30 мм | м2 покриття | м2 покриття | 9
74 | 74 | 74 | 74 | Додавати або виключати на кожні 5 мм зміни товщини бетонних покриттів (до товщ.40 мм) | Додавати або виключати на кожні 5 мм зміни товщини бетонних покриттів (до товщ.40 мм) | Додавати або виключати на кожні 5 мм зміни товщини бетонних покриттів (до товщ.40 мм) | Додавати або виключати на кожні 5 мм зміни товщини бетонних покриттів (до товщ.40 мм) | Додавати або виключати на кожні 5 мм зміни товщини бетонних покриттів (до товщ.40 мм) | м2 покриття | м2 покриття | 9
|  |  |  | Тип 3 | Тип 3 | Тип 3 | Тип 3 | Тип 3
75 | 75 | 75 | 75 | Улаштування пароізоляційного шару з плівки | Улаштування пароізоляційного шару з плівки | Улаштування пароізоляційного шару з плівки | Улаштування пароізоляційного шару з плівки | Улаштування пароізоляційного шару з плівки | м2 ізолїованої поверхні | м2 ізолїованої поверхні | 9.6
76 | 76 | 76 | 76 | Утеплення покриттів мінеральною ватою товщ. 130 мм Обсяг = ((9.6*0.13) / 100)*100 | Утеплення покриттів мінеральною ватою товщ. 130 мм Обсяг = ((9.6*0.13) / 100)*100 | Утеплення покриттів мінеральною ватою товщ. 130 мм Обсяг = ((9.6*0.13) / 100)*100 | Утеплення покриттів мінеральною ватою товщ. 130 мм Обсяг = ((9.6*0.13) / 100)*100 | Утеплення покриттів мінеральною ватою товщ. 130 мм Обсяг = ((9.6*0.13) / 100)*100 | м3 утеплювача | м3 утеплювача | 1.248
77 | 77 | 77 | 77 | Армування стяжки сіткою | Армування стяжки сіткою | Армування стяжки сіткою | Армування стяжки сіткою | Армування стяжки сіткою | м2 стяжки | м2 стяжки | 9.6
78 | 78 | 78 | 78 | Улаштування цементної стяжки товщиною 20 мм по бетонній основі площею понад 20 м2 | Улаштування цементної стяжки товщиною 20 мм по бетонній основі площею понад 20 м2 | Улаштування цементної стяжки товщиною 20 мм по бетонній основі площею понад 20 м2 | Улаштування цементної стяжки товщиною 20 мм по бетонній основі площею понад 20 м2 | Улаштування цементної стяжки товщиною 20 мм по бетонній основі площею понад 20 м2 | м2 стяжки | м2 стяжки | 9.6
79 | 79 | 79 | 79 | На кожні 5 мм зміни товщини шару цементної стяжки додавати або виключати (товщ. до 50 мм) | На кожні 5 мм зміни товщини шару цементної стяжки додавати або виключати (товщ. до 50 мм) | На кожні 5 мм зміни товщини шару цементної стяжки додавати або виключати (товщ. до 50 мм) | На кожні 5 мм зміни товщини шару цементної стяжки додавати або виключати (товщ. до 50 мм) | На кожні 5 мм зміни товщини шару цементної стяжки додавати або виключати (товщ. до 50 мм) | м2 стяжки | м2 стяжки | 9.6
80 | 80 | 80 | 80 | Улаштування покриттів товщиною 30 мм | Улаштування покриттів товщиною 30 мм | Улаштування покриттів товщиною 30 мм | Улаштування покриттів товщиною 30 мм | Улаштування покриттів товщиною 30 мм | м2 покриття | м2 покриття | 9.6
81 | 81 | 81 | 81 | Додавати або виключати на кожні 5 мм зміни товщини бетонних покриттів (до товщ. 20 мм) | Додавати або виключати на кожні 5 мм зміни товщини бетонних покриттів (до товщ. 20 мм) | Додавати або виключати на кожні 5 мм зміни товщини бетонних покриттів (до товщ. 20 мм) | Додавати або виключати на кожні 5 мм зміни товщини бетонних покриттів (до товщ. 20 мм) | Додавати або виключати на кожні 5 мм зміни товщини бетонних покриттів (до товщ. 20 мм) | м2 покриття | м2 покриття | -9.6
|  |  |  | Тип 4 | Тип 4 | Тип 4 | Тип 4 | Тип 4
82 | 82 | 82 | 82 | Улаштування цементної стяжки товщиною 20 мм по бетонній основі площею понад 20 м2 | Улаштування цементної стяжки товщиною 20 мм по бетонній основі площею понад 20 м2 | Улаштування цементної стяжки товщиною 20 мм по бетонній основі площею понад 20 м2 | Улаштування цементної стяжки товщиною 20 мм по бетонній основі площею понад 20 м2 | Улаштування цементної стяжки товщиною 20 мм по бетонній основі площею понад 20 м2 | м2 стяжки | м2 стяжки | 2.52
83 | 83 | 83 | 83 | На кожні 5 мм зміни товщини шару цементної стяжки додавати або виключати (товщ. до 30 мм) | На кожні 5 мм зміни товщини шару цементної стяжки додавати або виключати (товщ. до 30 мм) | На кожні 5 мм зміни товщини шару цементної стяжки додавати або виключати (товщ. до 30 мм) | На кожні 5 мм зміни товщини шару цементної стяжки додавати або виключати (товщ. до 30 мм) | На кожні 5 мм зміни товщини шару цементної стяжки додавати або виключати (товщ. до 30 мм) | м2 стяжки | м2 стяжки | 2.52
84 | 84 | 84 | 84 | Улаштування пароізоляційного шару з плівки | Улаштування пароізоляційного шару з плівки | Улаштування пароізоляційного шару з плівки | Улаштування пароізоляційного шару з плівки | Улаштування пароізоляційного шару з плівки | м2 ізолїованої поверхні | м2 ізолїованої поверхні | 2.52
85 | 85 | 85 | 85 | Утеплення покриттів мінеральною ватою товщ. 150 мм Обсяг = ((2.52*0.15) / 100)*100 | Утеплення покриттів мінеральною ватою товщ. 150 мм Обсяг = ((2.52*0.15) / 100)*100 | Утеплення покриттів мінеральною ватою товщ. 150 мм Обсяг = ((2.52*0.15) / 100)*100 | Утеплення покриттів мінеральною ватою товщ. 150 мм Обсяг = ((2.52*0.15) / 100)*100 | Утеплення покриттів мінеральною ватою товщ. 150 мм Обсяг = ((2.52*0.15) / 100)*100 | м3 утеплювача | м3 утеплювача | 0.378
86 | 86 | 86 | 86 | Армування стяжки сіткою | Армування стяжки сіткою | Армування стяжки сіткою | Армування стяжки сіткою | Армування стяжки сіткою | м2 стяжки | м2 стяжки | 2.52
87 | 87 | 87 | 87 | Улаштування цементної стяжки товщиною 20 мм по бетонній основі площею понад 20 м2 | Улаштування цементної стяжки товщиною 20 мм по бетонній основі площею понад 20 м2 | Улаштування цементної стяжки товщиною 20 мм по бетонній основі площею понад 20 м2 | Улаштування цементної стяжки товщиною 20 мм по бетонній основі площею понад 20 м2 | Улаштування цементної стяжки товщиною 20 мм по бетонній основі площею понад 20 м2 | м2 стяжки | м2 стяжки | 2.52
88 | 88 | 88 | 88 | На кожні 5 мм зміни товщини шару цементної стяжки додавати або виключати (товщ. до 50 мм) | На кожні 5 мм зміни товщини шару цементної стяжки додавати або виключати (товщ. до 50 мм) | На кожні 5 мм зміни товщини шару цементної стяжки додавати або виключати (товщ. до 50 мм) | На кожні 5 мм зміни товщини шару цементної стяжки додавати або виключати (товщ. до 50 мм) | На кожні 5 мм зміни товщини шару цементної стяжки додавати або виключати (товщ. до 50 мм) | м2 стяжки | м2 стяжки | 2.52
89 | 89 | 89 | 89 | Улаштування покриттів товщиною 30 мм | Улаштування покриттів товщиною 30 мм | Улаштування покриттів товщиною 30 мм | Улаштування покриттів товщиною 30 мм | Улаштування покриттів товщиною 30 мм | м2 покриття | м2 покриття | 2.52
90 | 90 | 90 | 90 | Додавати або виключати на кожні 5 мм зміни товщини бетонних покриттів (до товщ. 20 мм) | Додавати або виключати на кожні 5 мм зміни товщини бетонних покриттів (до товщ. 20 мм) | Додавати або виключати на кожні 5 мм зміни товщини бетонних покриттів (до товщ. 20 мм) | Додавати або виключати на кожні 5 мм зміни товщини бетонних покриттів (до товщ. 20 мм) | Додавати або виключати на кожні 5 мм зміни товщини бетонних покриттів (до товщ. 20 мм) | м2 покриття | м2 покриття | -2.52
|  |  |  | Електромонтажні роботи | Електромонтажні роботи | Електромонтажні роботи | Електромонтажні роботи | Електромонтажні роботи
|  |  |  | Монтаж низковольного обладнання (щиток розподільний з АВР) | Монтаж низковольного обладнання (щиток розподільний з АВР) | Монтаж низковольного обладнання (щиток розподільний з АВР) | Монтаж низковольного обладнання (щиток розподільний з АВР) | Монтаж низковольного обладнання (щиток розподільний з АВР)
91 | 91 | 91 | 91 | Монтаж шафи навісної | Монтаж шафи навісної | Монтаж шафи навісної | Монтаж шафи навісної | Монтаж шафи навісної | шт | шт | 1
92 | 92 | 92 | 92 | Монтаж АВР | Монтаж АВР | Монтаж АВР | Монтаж АВР | Монтаж АВР | шт | шт | 1
93 | 93 | 93 | 93 | Вимикач автоматичний [автомат] одно-, дво-, триполюсний, струм до 25 А | Вимикач автоматичний [автомат] одно-, дво-, триполюсний, струм до 25 А | Вимикач автоматичний [автомат] одно-, дво-, триполюсний, струм до 25 А | Вимикач автоматичний [автомат] одно-, дво-, триполюсний, струм до 25 А | Вимикач автоматичний [автомат] одно-, дво-, триполюсний, струм до 25 А | шт | шт | 10
94 | 94 | 94 | 94 | Вимикач автоматичний [автомат] одно-, дво-, триполюсний, струм до 100 А | Вимикач автоматичний [автомат] одно-, дво-, триполюсний, струм до 100 А | Вимикач автоматичний [автомат] одно-, дво-, триполюсний, струм до 100 А | Вимикач автоматичний [автомат] одно-, дво-, триполюсний, струм до 100 А | Вимикач автоматичний [автомат] одно-, дво-, триполюсний, струм до 100 А | шт | шт | 3
|  |  |  | Монтаж світлотехнічного обладнання | Монтаж світлотехнічного обладнання | Монтаж світлотехнічного обладнання | Монтаж світлотехнічного обладнання | Монтаж світлотехнічного обладнання
95 | 95 | 95 | 95 | Монтаж світильників світлодіодних накладних Обсяг = ((8+6+4) / 100)*100 | Монтаж світильників світлодіодних накладних Обсяг = ((8+6+4) / 100)*100 | Монтаж світильників світлодіодних накладних Обсяг = ((8+6+4) / 100)*100 | Монтаж світильників світлодіодних накладних Обсяг = ((8+6+4) / 100)*100 | Монтаж світильників світлодіодних накладних Обсяг = ((8+6+4) / 100)*100 | шт | шт | 18
96 | 96 | 96 | 96 | Монтаж сигнальних ліхтарів з надписом 'вхід', 'вихід', 'в'їзд', 'під'їзд' і т.п. | Монтаж сигнальних ліхтарів з надписом 'вхід', 'вихід', 'в'їзд', 'під'їзд' і т.п. | Монтаж сигнальних ліхтарів з надписом 'вхід', 'вихід', 'в'їзд', 'під'їзд' і т.п. | Монтаж сигнальних ліхтарів з надписом 'вхід', 'вихід', 'в'їзд', 'під'їзд' і т.п. | Монтаж сигнальних ліхтарів з надписом 'вхід', 'вихід', 'в'їзд', 'під'їзд' і т.п. | шт | шт | 5
|  |  |  | Монтаж електромонтажних виробів | Монтаж електромонтажних виробів | Монтаж електромонтажних виробів | Монтаж електромонтажних виробів | Монтаж електромонтажних виробів
97 | 97 | 97 | 97 | Установлення вимикачів неутопленого типу при відкритій проводці | Установлення вимикачів неутопленого типу при відкритій проводці | Установлення вимикачів неутопленого типу при відкритій проводці | Установлення вимикачів неутопленого типу при відкритій проводці | Установлення вимикачів неутопленого типу при відкритій проводці | шт | шт | 2
98 | 98 | 98 | 98 | Установлення вимикачів утопленого типу при схованій проводці, 2,3-клавішних | Установлення вимикачів утопленого типу при схованій проводці, 2,3-клавішних | Установлення вимикачів утопленого типу при схованій проводці, 2,3-клавішних | Установлення вимикачів утопленого типу при схованій проводці, 2,3-клавішних | Установлення вимикачів утопленого типу при схованій проводці, 2,3-клавішних | шт | шт | 4
99 | 99 | 99 | 99 | Установлення штепсельних розеток неутопленого типу при відкритій проводці | Установлення штепсельних розеток неутопленого типу при відкритій проводці | Установлення штепсельних розеток неутопленого типу при відкритій проводці | Установлення штепсельних розеток неутопленого типу при відкритій проводці | Установлення штепсельних розеток неутопленого типу при відкритій проводці | шт | шт | 4
100 | 100 | 100 | 100 | Монтаж ящика зi знижувальним трансформатором | Монтаж ящика зi знижувальним трансформатором | Монтаж ящика зi знижувальним трансформатором | Монтаж ящика зi знижувальним трансформатором | Монтаж ящика зi знижувальним трансформатором | шт | шт | 1
|  |  |  | Монтаж кбельно-силової продукції | Монтаж кбельно-силової продукції | Монтаж кбельно-силової продукції | Монтаж кбельно-силової продукції | Монтаж кбельно-силової продукції
101 | 101 | 101 | 101 | Монтаж гофротруби ПВХ діаметром до 25 мм | Монтаж гофротруби ПВХ діаметром до 25 мм | Монтаж гофротруби ПВХ діаметром до 25 мм | Монтаж гофротруби ПВХ діаметром до 25 мм | Монтаж гофротруби ПВХ діаметром до 25 мм | м труб | м труб | 150
102 | 102 | 102 | 102 | Монтаж металорукава діаметр 50 мм | Монтаж металорукава діаметр 50 мм | Монтаж металорукава діаметр 50 мм | Монтаж металорукава діаметр 50 мм | Монтаж металорукава діаметр 50 мм | м труб | м труб | 100
103 | 103 | 103 | 103 | Затягування проводу в труби Обсяг = ((100+150) / 100)*100 | Затягування проводу в труби Обсяг = ((100+150) / 100)*100 | Затягування проводу в труби Обсяг = ((100+150) / 100)*100 | Затягування проводу в труби Обсяг = ((100+150) / 100)*100 | Затягування проводу в труби Обсяг = ((100+150) / 100)*100 | м проводу | м проводу | 250
|  |  |  | Монтаж системи протидимного захисту | Монтаж системи протидимного захисту | Монтаж системи протидимного захисту | Монтаж системи протидимного захисту | Монтаж системи протидимного захисту
|  |  |  | Монтаж СПДЗ ПП1 | Монтаж СПДЗ ПП1 | Монтаж СПДЗ ПП1 | Монтаж СПДЗ ПП1 | Монтаж СПДЗ ПП1
104 | 104 | 104 | 104 | Установлення вентиляторів осьових | Установлення вентиляторів осьових | Установлення вентиляторів осьових | Установлення вентиляторів осьових | Установлення вентиляторів осьових | вентилятор | вентилятор | 1
105 | 105 | 105 | 105 | Установлення клапанів периметром до 3200 мм | Установлення клапанів периметром до 3200 мм | Установлення клапанів периметром до 3200 мм | Установлення клапанів периметром до 3200 мм | Установлення клапанів периметром до 3200 мм | клапан | клапан | 1
106 | 106 | 106 | 106 | Прокладання повітроводів периметром понад 2400 мм до 3200 мм з оцинкованої сталі класу Н [нормальна] Обсяг = ((2.8+2.6*8) / 100)*100 | Прокладання повітроводів периметром понад 2400 мм до 3200 мм з оцинкованої сталі класу Н [нормальна] Обсяг = ((2.8+2.6*8) / 100)*100 | Прокладання повітроводів периметром понад 2400 мм до 3200 мм з оцинкованої сталі класу Н [нормальна] Обсяг = ((2.8+2.6*8) / 100)*100 | Прокладання повітроводів периметром понад 2400 мм до 3200 мм з оцинкованої сталі класу Н [нормальна] Обсяг = ((2.8+2.6*8) / 100)*100 | Прокладання повітроводів периметром понад 2400 мм до 3200 мм з оцинкованої сталі класу Н [нормальна] Обсяг = ((2.8+2.6*8) / 100)*100 | м2 поверхні повітроводів | м2 поверхні повітроводів | 23.6
107 | 107 | 107 | 107 | Монтаж кріплення повітропроводів | Монтаж кріплення повітропроводів | Монтаж кріплення повітропроводів | Монтаж кріплення повітропроводів | Монтаж кріплення повітропроводів | т | т | 0.006
108 | 108 | 108 | 108 | Улаштування огнезащитного покриття поверхні повітропроводів | Улаштування огнезащитного покриття поверхні повітропроводів | Улаштування огнезащитного покриття поверхні повітропроводів | Улаштування огнезащитного покриття поверхні повітропроводів | Улаштування огнезащитного покриття поверхні повітропроводів | м трубопроводу | м трубопроводу | 9
|  |  |  | Монтаж СПДЗ ПП2 | Монтаж СПДЗ ПП2 | Монтаж СПДЗ ПП2 | Монтаж СПДЗ ПП2 | Монтаж СПДЗ ПП2
109 | 109 | 109 | 109 | Установлення вентиляторів осьових масою | Установлення вентиляторів осьових масою | Установлення вентиляторів осьових масою | Установлення вентиляторів осьових масою | Установлення вентиляторів осьових масою | вентилятор | вентилятор | 1
110 | 110 | 110 | 110 | Установлення клапанів периметром до 4500 мм | Установлення клапанів периметром до 4500 мм | Установлення клапанів периметром до 4500 мм | Установлення клапанів периметром до 4500 мм | Установлення клапанів периметром до 4500 мм | клапан | клапан | 2
111 | 111 | 111 | 111 | Установлення клапанів периметром до 2400 мм | Установлення клапанів периметром до 2400 мм | Установлення клапанів периметром до 2400 мм | Установлення клапанів периметром до 2400 мм | Установлення клапанів периметром до 2400 мм | клапан | клапан | 2
112 | 112 | 112 | 112 | Установлення клапанів периметром до 3200 мм | Установлення клапанів периметром до 3200 мм | Установлення клапанів периметром до 3200 мм | Установлення клапанів периметром до 3200 мм | Установлення клапанів периметром до 3200 мм | клапан | клапан | 7
113 | 113 | 113 | 113 | Установлення грат жалюзійних | Установлення грат жалюзійних | Установлення грат жалюзійних | Установлення грат жалюзійних | Установлення грат жалюзійних | грати | грати | 1
114 | 114 | 114 | 114 | Прокладання повітроводів периметром понад 1600 мм до 2400 мм з оцинкованої сталі класу Н [нормальна] Обсяг = ((2.2*6) / 100)*100 | Прокладання повітроводів периметром понад 1600 мм до 2400 мм з оцинкованої сталі класу Н [нормальна] Обсяг = ((2.2*6) / 100)*100 | Прокладання повітроводів периметром понад 1600 мм до 2400 мм з оцинкованої сталі класу Н [нормальна] Обсяг = ((2.2*6) / 100)*100 | Прокладання повітроводів периметром понад 1600 мм до 2400 мм з оцинкованої сталі класу Н [нормальна] Обсяг = ((2.2*6) / 100)*100 | Прокладання повітроводів периметром понад 1600 мм до 2400 мм з оцинкованої сталі класу Н [нормальна] Обсяг = ((2.2*6) / 100)*100 | м2 поверхні повітроводів | м2 поверхні повітроводів | 13.2
115 | 115 | 115 | 115 | Прокладання повітроводів периметром понад 2400 мм до 3200 мм з оцинкованої сталі класу Н [нормальна] Обсяг = ((2.6*3+3*13) / 100)*100 | Прокладання повітроводів периметром понад 2400 мм до 3200 мм з оцинкованої сталі класу Н [нормальна] Обсяг = ((2.6*3+3*13) / 100)*100 | Прокладання повітроводів периметром понад 2400 мм до 3200 мм з оцинкованої сталі класу Н [нормальна] Обсяг = ((2.6*3+3*13) / 100)*100 | Прокладання повітроводів периметром понад 2400 мм до 3200 мм з оцинкованої сталі класу Н [нормальна] Обсяг = ((2.6*3+3*13) / 100)*100 | Прокладання повітроводів периметром понад 2400 мм до 3200 мм з оцинкованої сталі класу Н [нормальна] Обсяг = ((2.6*3+3*13) / 100)*100 | м2 поверхні повітроводів | м2 поверхні повітроводів | 46.8
116 | 116 | 116 | 116 | Монтаж кріплення повітропроводів | Монтаж кріплення повітропроводів | Монтаж кріплення повітропроводів | Монтаж кріплення повітропроводів | Монтаж кріплення повітропроводів | т | т | 0.015
117 | 117 | 117 | 117 | Улаштування огнезащитного покриття поверхні повітропроводів | Улаштування огнезащитного покриття поверхні повітропроводів | Улаштування огнезащитного покриття поверхні повітропроводів | Улаштування огнезащитного покриття поверхні повітропроводів | Улаштування огнезащитного покриття поверхні повітропроводів | м трубопроводу | м трубопроводу | 8
|  |  |  | Монтаж СПДЗ Вп1 | Монтаж СПДЗ Вп1 | Монтаж СПДЗ Вп1 | Монтаж СПДЗ Вп1 | Монтаж СПДЗ Вп1
118 | 118 | 118 | 118 | Установлення грат жалюзійних | Установлення грат жалюзійних | Установлення грат жалюзійних | Установлення грат жалюзійних | Установлення грат жалюзійних | грати | грати | 1
119 | 119 | 119 | 119 | Прокладання повітроводів діаметром до 200 мм з оцинкованої сталі класу Н [нормальна] товщиною 0,5 мм | Прокладання повітроводів діаметром до 200 мм з оцинкованої сталі класу Н [нормальна] товщиною 0,5 мм | Прокладання повітроводів діаметром до 200 мм з оцинкованої сталі класу Н [нормальна] товщиною 0,5 мм | Прокладання повітроводів діаметром до 200 мм з оцинкованої сталі класу Н [нормальна] товщиною 0,5 мм | Прокладання повітроводів діаметром до 200 мм з оцинкованої сталі класу Н [нормальна] товщиною 0,5 мм | м2 поверхні повітроводів | м2 поверхні повітроводів | 2.35