## 8) ДНЗ №10
Відомість обсягів робіт / Bill Of Quantities
на будівництво Поточний ремонт ЖДНЗ №10 за адресою: м.Житомир, вул. М.Грушевського, 89/97 , що здійснюється в 2024 році
for construction Current repair of ZhDNZ No. 10 at the address: Zhytomyr, str. M. Hrushevskyi, 89/97, which will be implemented in 2023
№ | Name | Найменування | Од.вим. / Unit | Кіл-ть / Q-ty | Загальна одинична вартість / грн | Сумма,грн
1 | 2 | 3 | 4 | 5 | 6 | 7
І. | Local estimate for dismantling works | Локальний кошторис на демонтажні роботи
|  | Розбирання цегляних перегородок | м3 | 6 | 602.24 | 3613.44
| Total according to the local estimate | Всього по локальному кошторису
| Local estimate for repair works | Локальний кошторис на ремонтні роботи
| Chapter 1. Floor | Розділ 1. Підлога
| ROOM 1 | ПРИМІЩЕННЯ 1
1 | Arrangement of the first layer of coating waterproofing of floors | Улаштування першого шару обмазувальної гідроізоляції підлог | 100м2 | 0.6401 | 5000 | 3200.5
4 | Waterproofing of walls with mastic without laying fiberglass | Гідроізоляція стін мастикою без прокладання склотканини | 100 м2 | 0.0975 | 5000 | 487.5
7 | Etching of floor surfaces with a neutralizing solution | Протравлення поверхонь підлог нейтралізуючим розчином | 100м2 | 0.6401 | 1000 | 640.1
9 | Installation of a cement screed with a thickness of 20 mm on a concrete base with an area of ​​more than 20 m2 | Улаштування цементної стяжки товщиною 20 мм по бетонній основі площею понад 20 м2 | 100м2 | 0.6401 | 20000 | 12802
11 | Reinforcement of the screed with a mesh | Армування стяжки сіткою | 100м2 | 0.6401 | 4500 | 2880.45
12 | Reinforcing mesh 150x150x3 mm | Сiтка армувальна 150х150х3 мм | м2 | 70.41 |  | 0
13 | Arrangement of self-leveling screeds from a cement mixture for non-deformable foundations with a thickness of 5 mm | Улаштування стяжок самовирівнювальних з суміші цементної для недеформівниїх основ товщиною 5 мм | 100м2 | 0.6401 | 10000 | 6401
17 | Installation of a 6mm sports linoleum covering | Улаштування покриття з лінолеуму спортивного 6мм | 100м2 | 0.6401 | 10000 | 6401
18 | Installation of polyvinyl chloride plinths on screws | Улаштування плінтусів полівінілхлоридних на шурупах | 100м | 0.325 | 4500 | 1462.5
| ROOMS 2, 3 | ПРИМІЩЕННЯ 2, 3 |  |  |  | 0
1 | Arrangement of the first layer of coating waterproofing of floors | Улаштування першого шару обмазувальної гідроізоляції підлог | 100м2 | 0.619 | 5000 | 3095
4 | Waterproofing of walls with mastic without laying fiberglass | Гідроізоляція стін мастикою без прокладання склотканини | 100 м2 | 0.0957 | 5000 | 478.5
7 | Etching of floor surfaces with a neutralizing solution | Протравлення поверхонь підлог нейтралізуючим розчином | 100м2 | 0.619 | 1000 | 619
13 | Arrangement of self-leveling screeds from a cement mixture for non-deformable foundations with a thickness of 5 mm | Улаштування стяжок самовирівнювальних з суміші цементної для недеформівниїх основ товщиною 5 мм | 100м2 | 0.619 | 10000 | 6190
17 | Installation of linoleum covering | Улаштування покриття з лінолеуму | 100м2 | 0.619 | 10000 | 6190
18 | Installation of polyvinyl chloride plinths on screws | Улаштування плінтусів полівінілхлоридних на шурупах | 100м | 0.319 | 4500 | 1435.5
| ROOM 4 | ПРИМІЩЕННЯ 4 |  |  |  | 0
1 | Arrangement of the first layer of coating waterproofing of floors | Улаштування першого шару обмазувальної гідроізоляції підлог | 100м2 | 0.0192 | 5000 | 96
4 | Waterproofing of walls with mastic without laying fiberglass | Гідроізоляція стін мастикою без прокладання склотканини | 100 м2 | 0.01182 | 5000 | 59.1
7 | Etching of floor surfaces with a neutralizing solution | Протравлення поверхонь підлог нейтралізуючим розчином | 100м2 | 0.0192 | 1000 | 19.2
9 | Installation of a cement screed with a thickness of 20 mm on a concrete base with an area of ​​more than 20 m2 | Улаштування цементної стяжки товщиною 20 мм по бетонній основі площею понад 20 м2 | 100м2 | 0.0192 | 15000 | 288
11 | Reinforcement of the screed with a mesh | Армування стяжки сіткою | 100м2 | 0.0192 | 4500 | 86.4
13 | Arrangement of floor coverings made of ceramic tiles on a solution of a dry adhesive mixture, the number of tiles in 1 m2 is more than 7 to 12 pieces | Улаштування покриттів підлог з керамічних плиток на розчині із сухої клеючої суміші, кількість плиток в 1 м2 понад 7 до 12 шт | 100м2 | 0.0192 | 38000 | 729.6
19 | Arrangement of plinths from ceramic tiles | Улаштування плінтусів з плиток керамічних | 100м | 0.0394 | 20000 | 788
| Total for section 1 | Всього по розділу 1
| Chapter 2. Walls and partitions | Розділ 2. Стіни та перегородки
| ROOMS 1, 2, 3, 4 | ПРИМІЩЕННЯ 1, 2, 3, 4
add |  | Мурування окремих ділянок простих зовнішніх стін із цегли | м3 | 6.4 | 2120 | 13568
1 | Etching of wall surfaces with a neutralizing solution | Протравлення поверхонь стін нейтралізуючим розчином | 100м2 | 1.9001 | 1000 | 1900.1
2 | Deep-penetrating primer Ceresit CT 17 | Ґрунтовка глибокопроникна Ceresit CT 17 | л | 38 |  | 0
3 | Improved plastering of wall surfaces in interior buildings with cement-lime or cement mortar on stone and concrete | Поліпшене штукатурення поверхонь стін всередені будівлі цементно-вапняним або цементним розчином по каменю та бетону | 100м2 | 0.2 | 20000 | 4000
4 | Puttying of walls with "Cerezit" type putty (1mm) | Шпаклювання стін шпаклiвкою типу "Cerezit" (1мм) | 100м2 | 1.9001 | 12000 | 22801.2
10 | Improved painting with polyvinyl acetate water-emulsion mixtures of walls on prefabricated structures prepared for painting /in two times/ | Поліпшене фарбування полівінілацетатними водоемульсійними сумішами стін по збірних конструкціях, підготовлених під фарбування /за два рази/ | 100м2 | 1.9001 | 8000 | 15200.8
| All in Chapter 2 | Всього по розділу 2
| Chapter 3. Ceiling | Розділ 3. Стеля
| ROOMS 1, 2, 3, 4 | ПРИМІЩЕННЯ 1, 2, 3, 4
1 | Etching of ceiling surfaces with a neutralizing solution | Протравлення поверхонь стель нейтралізуючим розчином | 100м2 | 1.2783 | 1000 | 1278.3
4 | Plastering ceilings with "Cerezit" type putty (1mm) | Шпаклювання стель шпаклівкою типу "Cerezit" (1мм) | 100м2 | 1.2783 | 13000 | 16617.9
10 | Improved painting with polyvinyl acetate water-emulsion mixtures of ceilings on prefabricated structures prepared for painting /in two times/ | Поліпшене фарбування полівінілацетатними водоемульсійними сумішами стель по збірних конструкціях, підготовлених під фарбування /за два рази/ | 100м2 | 1.2783 | 9000 | 11504.7
| All in Chapter 3 | Всього по розділу 3
| Chapter 4. Slots | Розділ 4. Прорізи
add |  | Заповнення дверних прорізів готовими дверними блоками площею до 2 м2 з металопластику у кам'яних стінах | 100м2 |  | 45000
| WINDOWS OF THE GYM | ВІКНА СПОРТЗАЛУ
1 | Arrangement of a mesh frame on the windows of the gym | Улаштування каркасу з сітки на вікнах спортзалу | м2 | 14.1
2 | Mesh for windows | Сітка для вікон | м2 | 14.805
3 | Corner 30x30x3 | Кутик 30х30х3 | м | 20.1
4 | Fastening for the grid | Кріплення для сітки | шт | 18
5 | Anchor pin HUS-U 5.8 M10x95 | Анкерна шпилька HUS-U 5.8 М10х95 | шт | 40
6 | Hit-mm plus adhesive anchor | Клеєвий анкер hit-mm plus | шт | 4
| DOOR SLOPES | ДВЕРНІ УКОСИ
1 | Etching the surfaces of slopes with a neutralizing solution | Протравлення поверхонь укосів нейтралізуючим розчином | 100м2 | 0.0487 | 1000 | 48.7
3 | Plastering flat surfaces of window and door slopes on concrete and stone | Штукатурення плоских поверхонь віконних та дверних укосів по бетону та каменю | 100м2 | 0.0487 | 30000 | 1461
4 | Puttying slopes with Cerezit type putty (1mm) | Шпаклювання укосів шпаклiвкою типу "Cerezit" (1мм) | 100м2 | 0.0314 | 24000 | 753.6
10 | Installation of perforated plaster corners | Установлення перфорованих штукатурних кутиків | 100м | 0.2428 | 3000 | 728.4
12 | Arrangement of slopes from ceramic tiles on a solution of a dry adhesive mixture | Улаштування укосів з керамічних плиток на розчині із сухої клеючої суміші | 1 м2 | 1.73 | 800 | 1384
| All in Chapter 4 | Всього по розділу 4
| Total according to the local estimate | Всього по локальному кошторису
| Local estimate for the dismantling of the bathroom | Локальний кошторис на демонтажні роботи санвузли
| Total according to the local estimate | Всього по локальному кошторису
| Local estimate for electricity supply | Локальний кошторис на електропостачання |  |  |  | 0
1 | Installation of 2-pole and 3-pole package switches and switches for a current of up to 25 A | Установлення вимикачів та перемикачів пакетних 2-х і 3-х полюсних на струм до 25 А | 100шт | 0.03 | 8500 | 255
4 | Installation of lamps for fluorescent lamps that are installed in suspended ceilings, the number of lamps is 1 pc | Монтаж світильників для люмінесцентних ламп, які встановлюються в підвісних стелях, кількість ламп 1 шт | 100шт | 0.18 | 15000 | 2700
6 | Installation of lamps for fluorescent lamps that are installed on hangers [bars], the number of lamps is 1 pc. | Монтаж світильників для люмінесцентних ламп, які встановлюються на підвісах [штангах], кількість ламп 1 шт | 100шт | 0.1 | 16500 | 1650
9 | Installation of signal lights with the inscription "entrance", "exit", "entrance", "entrance", etc. | Монтаж сигнальних ліхтарів з надписом "вхід", "вихід", "в'їзд", "під'їзд" і т.п. | 100шт | 0.04 | 16500 | 660
11 | Installation of lamps for fluorescent lamps that are installed in suspended ceilings, the number of lamps is 1 pc | Монтаж світильників для люмінесцентних ламп, які встановлюються в підвісних стелях, кількість ламп 1 шт | 100шт | 0.06 | 16500 | 990
13 | Installation of recessed type switches with hidden wiring, 1-key | Установлення вимикачів утопленого типу при схованій проводці, 1-клавішних | 100шт | 0.12 | 5500 | 660
15 | Installation of switches of the non-immersed type with open wiring | Установлення вимикачів неутопленого типу при відкритій проводці | 100шт | 0.02 | 5500 | 110
17 | Installation of recessed sockets with hidden wiring | Установлення штепсельних розеток утопленого типу при схованій проводці | 100шт | 0.12 | 5500 | 660
20 | Installation of distribution boxes | Установлення розподільних коробок | 100шт | 0.3 | 16000 | 4800
29 | Punching furrows in brick walls, cross-section of furrows up to 20 cm2 | Пробивання борозен в цегляних стінах, переріз борозен до 20 см2 | 100м | 0.7 | 2500 | 1750
30 | Laying wires with hidden wiring in furrows | Прокладання проводів при схованій проводці в борознах | 100м | 0.5 | 2500 | 1250
35 | Laying the wire with hidden wiring | Прокладання проводу при схованій проводці | 100м | 0.5 | 2000 | 1000
| Total according to the local estimate | Всього по локальному кошторису
| TOTAL UAH without VAT | РАЗОМ ГРН без ПДВ |  |  |  | 165694.49
Director of LLC "SP DINASTIYA"
Директор ТОВ «СП ДИНАСТИЯ»