## ТОВ МАКСИМУС
ДОГОВІРНА ЦІНА
загальнобудівельні та монтажні роботи
Поточний ремонт приміщень будівлі с. Казарня, Кропивницького району, Кіровоградської області.
№ п / п | Найменування робіт і витрат | Од. виміру | Кількість | Ціна | Разом
1 | 2 | 3 | 4
Демонтажні роботи
1 | Відбивання штукатурки по цеглі та бетону зі стін та стель, площа відбивання в одному місці до 5 м2 | м2 | 26.5 | 70 | 1855
2 | Розбирання дощатих покриттів підлог | м2 | 30.9 | 60 | 1854
3 | Розбирання лаг з дощок і брусків | м2 | 29.4 | 60 | 1764
4 | Розбирання покриттів підлог з бетонних плиток | м2 | 3.645 | 80 | 291.6
5 | Очищення вручну внутрішніх поверхонь стін, укосів від вапняної фарби | м2 | 53 | 60 | 3180
6 | Демонтаж унітазів зі змивними бачками | шт | 1 | 250 | 250
7 | Пробивання ніш глибиною в 0,5 цеглини у цегляних стінах вручну | м2 | 0.48 | 2000 | 960
8 | Пробивання отворів у бетонних та залізобетонних стінах глибиною більше 300 мм, розмір сторони 100 мм | шт | 4 | 1500 | 6000
Підлоги
9 | Ущільнення ґрунту щебенем | м2 | 33.05 | 100 | 3305
10 | Улаштування підстильного шару бетонного | м3 | 2.94 | 700 | 2058
11 | Приготування важкого бетону з щебеню, клас бетону В7,5 | м3 | 2.9988 | 800 | 2399.04
12 | Утеплення покриттів плитами пінополістерольними насухо | м2 | 29.4 | 80 | 2352
13 | Улаштування пароізоляційного шару плоских поверхонь з плівки поліетиленової | м2 | 29.4 | 40 | 1176
14 | Улаштування стяжок цементних товщиною 50 мм | м2 | 29.4 | 200 | 5880
15 | Улаштування армованої цементної стяжки вирівнюючої по бетонній основі товщиною 50мм | м2 | 29.4 | 200 | 5880
17 | Улаштування першого шару обмазувальної гідроізоляції | м2 | 6 | 150 | 900
18 | Улаштування покриттів із бетонної плитки по готовому підстильному шару із заповненням швів піском | м2 | 3.65 | 200 | 730
19 | Улаштування покриттів з керамічних плиток на розчині із сухої клеючої суміші, кількість плиток в 1 м2 понад 7 до 12 шт | м2 | 24.65 | 500 | 12325
20 | Улаштування дощатих покриттів товщиною 28 мм площею до 10 м2 | м2 | 1.5 | 150 | 225
21 | Улаштування основ під покриття підлоги з плит OSB 10мм | м2 | 34.4 | 80 | 2752
22 | Улаштування покриття підлоги з лінолеуму | м2 | 34.4 | 110 | 3784
23 | Улаштування плінтусів із плиток керамічних | м | 12.6 | 200 | 2520
24 | Улаштування плінтусів полівінілхлоридних на шурупах | м | 29 | 50 | 1450
25 | Улаштування порожків алюмінієвих | м | 3 | 150 | 450
26 | Улаштування покриттів душового трапу з керамічних плиток нестандартного розміру похилою площиною на розчині із сухої клеючої суміші | м2 | 4.75 | 800 | 3800
| Перегородки |  |  |  |  | ,
27 | Улаштування перегородок на металевому однорядному каркасі з обшивкою гіпсокартонними листами в один шар без ізоляції у житлових і громадських будівлях | м2 | 52.7 | 250 | 13175
28 | Улаштування душових сантехнічних перегородок у санвузлах, з алюмінієвої профільної системи і ПВХ заповнення, обладнаних дверима і фурнітурою | м2 | 14.4 | 300 | 4320
| Прорізи |  |  |  |  | ,
29 | Заповнення дверних прорізів готовими дверними блоками площею до 2 м2 з металопластику у кам'яних стінах | м2 | 8.2 | 600 | 4920
30 | Заповнення дверних прорізів в цегляних перегородках дверними блоками МДФ з врізанням замків, розмір(2050х1000мм) | шт | 1 | 1200 | 1200
31 | Установлення і кріплення наличників | м | 25 | 30 | 750
32 | Малий ремонт дверних полотен без знімання з місця | шт | 11 | 350 | 3850
33 | Ремонт порогів шириною до 100 мм | місць | 11 | 350 | 3850
34 | Установлення замків дверних | шт | 11 | 300 | 3300
35 | Установлення дверних ручок | шт | 11 | 100 | 1100
36 | Поліпшене олійне фарбування раніше пофарбованих дверей усередині будівлі | м2 | 61 | 120 | 7320
| Підвісні стелі |  |  |  |  | ,
37 | Улаштування каркасу однорівневих підвісних стель із металевих профілів | м2 | 29.4 | 100 | 2940
38 | Опорядження стель пластиковою безшовною вагонкою, шириною до 400 мм | м2 | 29.4 | 180 | 5292
| Оздоблення внутрішнє |  |  |  |  | ,
39 | Шпаклювання стін гіпсовою шпаклівкою | м2 | 30 | 150 | 4500
40 | Поліпшене фарбування стін водоемульсійною фарбою | м2 | 78 | 100 | 7800
41 | Шпаклювання укосів дверних та віконних | м2 | 2.2 | 275 | 605
42 | Фарбування укосів дверних та віконних | м2 | 2.2 | 230 | 506
43 | Облицювання поверхонь стін керамічними плитками на розчині із сухої клеючої суміші, число плиток в 1 м2 до 7 шт | м2 | 98.8 | 500 | 49400
Сантехнiчнi роботи
ЗОВНІВШНІ МЕРЕЖІ
44 | Розробка ґрунту вручну в траншеях глибиною до 2 м без кріплень з укосами, група ґрунтів 2 | м3 | 5 | 370 | 1850
45 | Засипка вручну траншей, пазух котлованів і ям, група ґрунтів 2 | м3 | 4.75 | 250 | 1187.5
46 | Улаштування ущільнених трамбівками підстилаючих щебеневих шарів | м3 | 0.4 | 600 | 240
47 | Укладання трубопроводів із поліетиленових труб діаметром 110 мм з гідравличним випробуванням | м | 8 | 110 | 880
48 | Установлення поліетиленових фасонних частин: відводів, колін, патрубків, переходів діаметром до 110 мм | шт | 6 | 50 | 300
ВНУТРІШНІ МЕРЕЖІ
49 | Прокладання трубопроводів каналізації з поліетиленових труб діаметром 50 мм | м | 18 | 65 | 1170
50 | Прокладання трубопроводів каналізації з поліетиленових труб діаметром 110 мм | м | 14 | 85 | 1190
51 | Прокладання трубопроводів водопостачання з труб поліетиленових [поліпропіленових] напірних діаметром 20 мм, з встановленням муфтової арматури | м | 50 | 50 | 2500
52 | Під'єднання нових ділянок трубопроводу до існуючих мереж водопостачання чи опалення діаметром 20 мм | шт | 1 | 1000 | 1000
53 | Установлення унітазів з безпосередньо приєднаним бачком | шт | 3 | 600 | 1800
54 | Установлення змішувачів душових | шт | 5 | 300 | 1500
55 | Улаштування трапів діаметром 110 мм | шт | 5 | 700 | 3500
56 | Установлення бойлера | шт | 2 | 800 | 1600
57 | Установлення раковин кухонних | шт | 3 | 450 | 1350
58 | Установлення п'єдесталу під умивальник | шт | 3 | 200 | 600
59 | Установлення умивальників одиночних з підведенням холодної та гарячої води | шт | 3 | 450 | 1350
60 | Установлення змішувачів | шт | 6 | 300 | 1800
61 | Установлення поручнів | шт | 6 | 350 | 2100
62 | Підключення машини пральної, побутової | шт | 6 | 350 | 2100
Вентиляція
63 | Прокладання повітроводів діаметром 125 мм з пластику | м2 | 1.6 | 350 | 560
64 | Установлення вентиляторів канальних, побутових | шт | 3 | 200 | 600
65 | Установлення дифузорів | грати | 8 | 200 | 1600
Електромонтажні роботи
66 | Монтаж світильників LED, які встановлюються в підвісних стелях | шт | 7 | 180 | 1260
67 | Монтаж світильників світлодіодних | шт | 2 | 180 | 360
68 | Установлення штепсельних розеток утопленого типу | шт | 28 | 75 | 2100
69 | Прокладання проводів при схованій проводці | м | 300 | 30 | 9000
70 | Установлення вимикачів утопленого типу | шт | 4 | 75 | 300
71 | Установлення розподільної коробки | шт | 4 | 140 | 560
72 | Підключення електричних плит | шт | 5 | 200 | 1000
Пандус (проектуємий)
73 | Виготовлення м/к каркасу | т | 1.254 | 28000 | 35112
74 | Монтаж дрiбних металоконструкцiй вагою до 0,1 т каркасу | т | 1.254 | 13000 | 16302
75 | Ґрунтування металевих поверхонь за один раз ґрунтовкою ГФ-021 | м2 | 37.8 | 100 | 3780
76 | Фарбування металевих погрунтованих поверхонь емаллю ПФ-115 за 2 рази | м2 | 37.8 | 110 | 4158
Інші роботи
77 | Навантаження сміття вручну | т | 1.5 | 1000 | 1500
78 | Перевезення сміття до 15 км | т | 1.5 | 1500 | 2250
| Всього вартість робіт (з ПДВ) | грн
| Разом вартість робіт та матеріалів (з ПДВ) | грн |  | РОБОТА | 291428.14