## Цех 2
Техническое задание
на выполнения работ по пешеходной дорожки вдоль цеха №7
№ п/п | Наименование работ | Ед. изм. | Кол-во | Примечание
1 | Пешеходная дорожка (длина 110 м.)
2 | Демонтаж бордюра 500*200*50 с учетом переноса до 20 м. и складирования на поддоны | м.п. | 189.1
3 | Демонтаж монолитного ж/б бордюра 150*250 с учетом переноса до 20 м. и складирования на поддоны | м.п. | 30
4 | Демонтаж ФЭМ (плитки) покрытия с учетом переноса до 20 м. и складирования на поддоны | м2 | 150.857
5 | Демонтаж асфальтобетонного покрытия толщ. до 50мм. с учетом переноса до 20 м. и складирования на поддоны | м2 | 10
6 | Устройство основания из песка толщ. до 50мм. | м2 | 37.155
7 | Укладка бордюра 500*200*50 или 1000*200*50 с учетом полного комплекса работ (зачистка от лишнего грунта, подготовка основания, монтаж бордюра с подрезкой при необходимости, обетонирование и т.д.) | м.п. | 222.1
8 | Укладка ФЭМ (плитка) с учетом полного комплекса работ (при необходимости подсыпка песка до 20мм., укладка ФЭМ (плитка) с подрезкой при необходимости, просыпка щелей песком и т.д.) | м2 | 184.04

## Транспорнтный цех (hidden)
Техническое задание
на выполнение косметического ремонта в помещениях здания транспортного цеха (лестничная клетка, раздевалка, прачечная)
№ п/п | Наименование работ | Ед. изм. | Кол-во | Примечание | Цена | Сумма
1 | Лестничная клетка (высота помещения до 4,5 м.)
2 | Потолок
3 | Подготовка поверхности потолка (замывка старой побелки, удаление отшелушивающейся шпаклевки) (высота выполнения работ до 4,5м.) | м2 | 180.2111 |  | 100 | 18021.112
5 | Шпаклевание участками поверхности потолка толщ. до 5 мм (с учетом подготовки поверхности: грунтования), при необходимости за 2 раза (стартовая и финишная шпаклевка), под побелку (высота выполнения работ до 4,5м.) | м2 | 24.6956 | Грунтовка один слой 23, Шпакшевка старт 100, Грунтовка второй слой 23, Шпеклевка финиш 100, | 246 | 6075.1181
7 | Побелка поверхности потолка (высота выполнения работ до 4,5м.) | м2 | 180.2111 |  | 95 | 17120.0564
9 | Стены |  | 0 |  |  | 0
10 | Подготовка поверхности стен и откосов (замывка старой побелки, удаление грязи с маслянной краски, удаление отшелушивающейся шпаклевки) | м2 | 437.986 |  | 80 | 35038.88
11 | Шпаклевание участками поверхности стен участками толщ. до 5 мм (с учетом подготовки поверхности: грунтования), при необходимости за 2 раза (стартовая и финишная шпаклевка), под покраску | м2 | 70.366 | Грунтовка один слой 22, Шпакшевка старт 93, Грунтовка второй слой 22, Шпеклевка финиш 93, | 230 | 16184.1708
12 | Побелка поверхности стен | м2 | 210.4172 |  | 90 | 18937.5444
13 | Окраска поверхности стен масляной краской за 2 раза | м2 | 227.5688 |  | 100 | 22756.884
14 | Пол |  | 0 |  |  | 0
15 | Покраска плинтуса масляной краской (стена 50мм. / пол до 130мм.) с учетом подготовки поверхности (зачистка старой отшелушивающейся краски, удаления грязи, обеспыливание) | м.п. | 80.21 |  | 90 | 7218.9
16 | Разное |  | 0 |  |  | 0
17 | Окраска деревянных оконных рам за 2 раза с учетом подготовки поверхности (обеспыливание, очистка от грязи, зачистка отшелущивающейся краски), одна плоскость | м2 | 31.3384 | площадь окна, одна плоскость | 170 | 5327.528
18 | Окраска перил высотой 1,0 м с учетом подготовки поверхности (обеспыливание, очистка от грязи, зачистка отшелущивающейся краски) | м.п. | 13.65 |  | 120 | 1638
27 | Шпаклевание учасками поверхности откосов, толщ. до 5 мм (с учетом подготовки поверхности: грунтования), при необходимости за 2 раза (стартовая и финишная шпаклевка), под покраску | м.п. | 8.2015 | Грунтовка один слой 20, Шпакшевка старт 88, Грунтовка второй слой 20, Шпеклевка финиш 88, | 216 | 1771.524
34 | Окраска металлических дверей за 2 раза с учетом подготовки поверхности (обеспыливание, очистка от грязи, зачистка отшелущивающейся краски), одна плоскость | м2 | 4.986 |  | 220 | 1096.92
39 | Шпаклевание учасками поверхности балки на потолке 0,27*0,24 м., толщ. до 5 мм (с учетом подготовки поверхности: грунтования), при необходимости за 2 раза (стартовая и финишная шпаклевка), под побелку | м.п. | 5.335 | Грунтовка один слой 23, Шпакшевка старт 100, Грунтовка второй слой 23, Шпеклевка финиш 100, | 246 | 1312.41
50 | Окраска металлических труб за 2 раза с учетом подготовки поверхности (обеспыливание, очистка от грязи, зачистка отшелущивающейся краски), одна плоскость | м2 | 4.5 |  | 95 | 427.5
84 | Уборка строительного мусора с места выполнения работ с погрузкой в меши и складированием на поддоны на улице. | т | 0.15 |  | 1400 | 210
|  |  | 1479.8267 |  |  | 153136.5477
Общая сумма работ по обекту
ВСЕГО б/НДС
НДС
ИТОГО С НДС
Нач. РМЦ
Инженер-строитель
Вопросы на согласование
1 | Сроки выполнения работ - 30 дней
2 | Предоплата - 30%
3 | При выполнение половины объема - еще 40%
4 | По окончанию работ оплата остатка 30%
5 | Код ЕДРПОу 42021067
6 | Скидка - 5500грн
7 | Расходники - поставка заказчика

## Трасп. цех
Техническое задание
на выполнение косметического ремонта в помещениях здания транспортного цеха (лестничная клетка, раздевалка, прачечная)
№ п/п | Наименование работ | Ед. изм. | Кол-во | Цена, без НДС | Сумма, без НДС | Цена, с НДС | Сумма, с НДС
3 | Подготовка поверхности потолка (замывка старой побелки, удаление отшелушивающейся шпаклевки) (высота выполнения работ до 4,5м.) | м2 | 180.2111 | 83.3333 | 15017.5933 | 100
7 | Шпаклевание учасками поверхности балки на потолке 0,27*0,24 м., толщ. до 5 мм (с учетом подготовки поверхности: грунтования), при необходимости за 2 раза (стартовая и финишная шпаклевка), под побелку | м.п. | 5.335 | 205 | 1093.675 | 246
9 | Побелка поверхности потолка (высота выполнения работ до 4,5м.) | м2 | 180.2111 | 83.3333 | 15017.5933 | 100 | #REF!
16 | Подготовка поверхности стен и откосов (замывка старой побелки, удаление грязи с маслянной краски, удаление отшелушивающейся шпаклевки) | м2 | 437.986 | 66.6667 | 29199.0667 | 80
21 | Шпаклевание учасками поверхности откосов, толщ. до 5 мм (с учетом подготовки поверхности: грунтования), при необходимости за 2 раза (стартовая и финишная шпаклевка), под покраску | м.п. | 8.2015 | 180 | 1476.27 | 216
22 | Шпаклевание участками поверхности стен участками толщ. до 5 мм (с учетом подготовки поверхности: грунтования), при необходимости за 2 раза (стартовая и финишная шпаклевка), под покраску | м2 | 70.366 | 205 | 14425.0218 | 246 | #REF!
24 | Окраска поверхности стен масляной краской за 2 раза | м2 | 227.5688 | 83.3333 | 18964.07 | 100
26/27 | Побелка поверхности стен | м2 | 210.4172 | 79.1667 | 16658.0252 | 95 | #REF!
33 | Покраска плинтуса масляной краской (стена 50мм. / пол до 130мм.) с учетом подготовки поверхности (зачистка старой отшелушивающейся краски, удаления грязи, обеспыливание) | м.п. | 80.21 | 75 | 6015.75 | 90
36 | Окраска перил высотой 1,0 м с учетом подготовки поверхности (обеспыливание, очистка от грязи, зачистка отшелущивающейся краски) | м.п. | 13.65 | 100 | 1365 | 120
37 | Окраска металлических труб за 2 раза с учетом подготовки поверхности (обеспыливание, очистка от грязи, зачистка отшелущивающейся краски), одна плоскость | м2 | 4.5 | 79.1667 | 356.25 | 95
42 | Уборка строительного мусора с места выполнения работ с погрузкой в меши и складированием на поддоны на улице. | т | 0.15 | 1166.6667 | 175 | 1400
5//49 | Шпаклевание участками поверхности потолка толщ. до 5 мм (с учетом подготовки поверхности: грунтования), при необходимости за 2 раза (стартовая и финишная шпаклевка), под побелку (высота выполнения работ до 4,5м.) | м2 | 24.6956 | 205 | 5062.5984 | 246
69 | Окраска металлических дверей за 2 раза с учетом подготовки поверхности (обеспыливание, очистка от грязи, зачистка отшелущивающейся краски), одна плоскость | м2 | 4.986 | 183.3333 | 914.1 | 220
[5 empty] | 125740.0137 | 80 | #REF!
150888.0165
[6 empty] | 216 | #REF!
[6 empty] | 230 | #REF!
[6 empty] | 100 | #REF!
[6 empty] | 90 | #REF!
[6 empty] | 90 | #REF!
[6 empty] | 120 | #REF!
[6 empty] | 95 | #REF!
[6 empty] | 1400 | #REF!
[6 empty] | 246 | #REF!
[6 empty] | 220 | #REF!