## Демонтаж підвал
ДЕФЕКТНИЙ АКТ
Об'єми робіт
№ Ч.ч. | Найменування робіт і витрат | Од. вим | Кількість | Р-ка | Вартість
1 | 2 | 3 | 4 | 5 | 6
Підвал
1 | Розбирання покриттів підлог з керамічних плиток | м2 | 415
2
3 | +Розбирання монолітних бетонних фундаментів | м3 | 1.5
4 | Розбирання цементних покриттів підлог до 8см | м2 | 452
5 | (Демонтаж) підстильного шару піщаного | м3 | 22.6
6 | Розбирання цементних покриттів підлог | м2 | 452
7 | Зміна рівня підлоги у будівлі,підложки з піску 320 мм з розробленням та навантаженням | м3 | 144.64
8 | Розбирання кам'яної кладки простих стін із цегли приямка | м3 | 1.2
9 | (Демонтаж) Монтаж дрібних металоконструкцій вагою до 0,1 т | т | 1.7
Цоколь
11 | Розбирання асфальтобетонних покриттів вручну | м2 | 110
12
13 | Розбирання щебеневих покриттів та основ | м3 | 11
14
15 | +Розробка ґрунту вручну в траншеях глибиною до 2 м без кріплень з укосами, група ґрунту 2 (либина до 1м) | м3 | 99
16 | Очищення поверхонь щітками блоків ФБС | м2 | 110
17
18 | +Розбирання фундаментів без очищення | м3 | 1
19 | Навантаження сміття вручну | т | 250
Всього
Склав ____________________________________
[посада, підпис ( ініціали, прізвище)]
Перевірив ____________________________________
[посада, підпис ( ініціали, прізвище)]