## на замовника
КОМЕРЦІЙНА ПРОПОЗИЦІЯ щодо виконання комплексу ремонтно-будівельних робіт, пов'язанних з поліпшенням існуючих експуатаційних показників приміщення відділення АТ "УКРСИББАНК", що розташоване за адресою: м. Звягель
№ п/п | Перелік робіт | Од. вим. | Кількість | Ціна за од. без ПДВ | Сума без ПДВ | Перелік матеріалів | Од. вим. | Норма витрат | Кількість | Ціна за од. без ПДВ | Сума без ПДВ
1 | 2 | 3 | 4 | 5 | 6 | 7 | 8 | 9 | 10 | 11 | 12
Загально-будівельні та демонтажні роботи
1 | Демонтаж дерев'яних дверних коробок із збереженням з відбиванням штукатурки відкосів | шт | 3 | 100 | 300
| Демонтування дверних полотен, площа прорізу більше 2 м2 із збереженням | м2 | 9.34 | 250 | 2335
2 | Розбирання підлог з керамічних плиток в тамбурі 1 та 2 | м2 | 45 | 80 | 3600
3 | Очищення бетонних покриттів від старого клею | м2 | 45 | 80 | 3600
| Розбирання цементної стяжки для влаштування приямку 2200х1000мм під брудоочистну систему глиб.30мм в тамбурі 1 (глибину уточнити за товщиною килимка) | м2 | 2.2 | 80 | 176
| Ремонт основи підлоги ремонтними сумішами, , тов.5мм | м2 | 45 | 200 | 9000 | Суміш ремонтна Ceresit RS 88 | кг | 7.5 | 337.5
| Улаштування покриття з керамогранітних плиток 600х600 Модель Limestone Beige Mat в Тамбурі 1 та 2 | м2 | 45 | 550 | 24750 | Плитки керамічні Limestone Beige Mat 600х600 | м2 | 1.02 | 45.9
[6 empty] | Грунтуючий засіб глибокопроникний Ceresit CT-17 Супер | л | 0.2 | 9
[6 empty] | Клей для плитки Siltek SILTEK T-80 | кг | 6 | 270
[6 empty] | Фуга Ceresit CE 40 AQUASTATIC (ширина шва 1-6мм) №01 5 кг білий | кг | 0.4 | 18
[6 empty] | СВП Tnova Nova 2 мм 1000 шт./уп | уп | 0.01 | 0.5
| Улаштування плінтусів керамічних Limestone Beige Mat в тамбурі 1 та 2. Кількість уточнити по факту | м.п. | 23 | 150 | 3450 | Плінтус з плиток керамічних Limestone Beige Mat | м2 | 0.1 | 2.3
[6 empty] | Грунтуючий засіб глибокопроникний Ceresit CT-17 Супер | л | 0.2 | 0.46
[6 empty] | Клей для плитки Siltek SILTEK T-80 | кг | 6 | 13.8
[6 empty] | Фуга Ceresit CE 40 AQUASTATIC (ширина шва 1-6мм) №01 5 кг білий | кг | 0.4 | 0.92
[6 empty] | СВП Tnova Nova 2 мм 1000 шт./уп | уп | 0.04 | 0.1
4 | Монтаж брудозахисного килиму 2,200х1000 мм Льон (гума,шкребок, щітка) | м2 | 2.2 | 100 | 220 | 2200х1000 Модель:"Льон" (виробник АС-Вигляд) аналог 3М Nomad Optima 9910/9920. Колір чорний | шт | 1 | 1
| Нарізання швів в бетонних та асфальтобетонних покриттях | м.п. | 24 | 130 | 3120
| Демонтаж покриття ганку та сходів з гранітних плит із збереженням | м2 | 20 | 450 | 9000
| Очищення бетонних покриттів від старого клею | м2 | 20 | 80 | 1600
| Демонтаж асфальтобетонного покриття та підстильних шарів для вирівнювання площадки під підйомник та влаштування тактильних плиток перед сходами | м2 | 18 | 250 | 4500
| Ремонт основи бетонної основи ганку та східців ремонтними сумішами | м2 | 20 | 200 | 4000 | Суміш ремонтна Ceresit RS 88 | кг | 7.5 | 150
| Вирівнювання висоти підсхідців та влаштування двох додаткових сходинок шляхом бетонування.Нові конструкції перевязати з існучими шляхом анкерування та армування. Висота підсходинок має бути однакова по всій довжині маршу. | м3 | 3 | 950 | 2850 | Суміш бетонна | м3 | 1 | 3
[6 empty] | Арматура д.12 А500С | т. | 0.033 | 0.1
| Влаштування покриття сходів та ганку із гранітних плит (використати максимально раніше демонтовані + необхідна кількість нових, визначена по факту) | м2 | 20 | 900 | 18000 | Плитка гранітна (Матеріал Замовника) | м2 | 1 | 20
[6 empty] | Грунтуючий засіб глибокопроникний Ceresit CT-17 Супер | л | 0.2 | 4
[6 empty] | Клей для плитки Siltek SILTEK T-80 | кг | 7.5 | 150
| Встановлення на ганку за 200мм від вхідних дверей килима брудоочистного в приямок із зовнішнім обрамленням із алюмінію (гума+скребок+текстиль) 1100х1000 Модель: "Льон" (виробник АС-Вигляд) аналог 3М Nomad Optima 9910/9920. Колір чорний | м2 | 1.1 | 100 | 110 | 1100х1000 Модель:"Льон" (виробник АС-Вигляд) аналог 3М Nomad Optima 9910/9920. Колір чорний | шт | 1 | 1
| Виправлення профілю основ щебенових з додаванням нового матеріалу | м3 | 2.7 | 1300 | 3510 | Щебінь 5-20 | т | 1.4 | 3.87
| Улаштування асфальтобетонного покриття тротуару | м2 | 18 | 200 | 3600 | Холодний асфальт | кг | 12.5 | 225
| Улаштування покриття тротуару перед сходами з тактильної бетонної плитки 300х300 типу зрізаний конус | м2 | 0.9 | 500 | 450 | Тактильна тротуарна плитка "Усічений конус" 300х300х40 мм | шт | 1 | 10
[6 empty] | Суміш кладкова | кг | 25 | 22.5
| Закладання стін цеглою на місці демонтованого банкомату | м3 | 0.22 | 1200 | 264 | Цегла рядова повнотіла | шт | 380 | 83.6
[6 empty] | Суміш кладкова | кг | 420 | 92.4
| Ремонт декоративної штукатурки фасаду в зоні ганку | м2 | 21.07 | 220 | 4635.4 | Штукатурка декоративна готова до нанесення | кг | 2.5 | 52.675
| Фарбування простих фасадів (фарбу підібрати в колір існуючої) | м2 | 43.5 | 110 | 4785 | Фарба фасадна | л | 0.3 | 13.05
| Демонтаж світильника Вихід | шт | 1 | 30 | 30
| Демонтаж растрових світильників 600х600 | шт | 4 | 30 | 120
| Демонтаж стельових плит Армстронг зі збереженням | м2 | 8 | 20 | 160
| Демонтаж каркасу підвісної стелі Армстронг зі збереженням | м2 | 8 | 80 | 640
10 | Влаштування контрастного маркування верхньої та нижньої сходинки.Фарбування контрасним жовтим кольором, фарба типу АК-11/АК-501. Ширина маркування горизонтальної площини ребра – 0,05м, вертикальної 0,03м (при використанні в якості маркування абразивної самоклейкої ленти жовтого кольору, узгодити це із Замовником) | м.п. | 6.8 | 60 | 408 | Фарба Композит АК-11 жовтого кольору, 1кг | шт | 1 | 1
| Виготовлення та монтаж поручнів та огородження із сталі (поручень в двох рівняхна висоті 0,7 та 0,9 м). Поручні округлого перетину діаметром 0,040 м.Відстань від бічної стіни повинна бути не менше ніж 0,04 м у місцях кріплення поручня. Завершальні частини поручня і вгорі, і внизу повинні бути довші маршу або похилої частини пандуса на 0,3 м, мати заокруглення та повинні бути пофарбовані контрасним жовтим кольором(фарба для металу типу HAMMERITE жовтий).При кріпленні поручнів до вертикальних опор перша та остання вертикальна опора (як вгорі, так і внизу) має бути розташована на відстані 0,15-0,2м від краю заокругленої частини поручня. | м.п. | 8 | 380 | 3040 | Поручні фарбовані | м.п | 1 | 8
1 | Улаштування покриття ганку з тактильної поліуретанової плитки 300х300 типу зрізаний конус за 200мм до початку сходових маршів (10шт) | м2 | 0.9 | 500 | 450 | Тактильная плитка полиуретановая предупреждающая типу зрізаний конус 300х300 мм | шт | 11 | 10
[6 empty] | Двухкомпонентный полиуретановый клей Kiilto PL250 для плитки | кг. | 2 | 2
Стіни та Перегородки
3 | Шпаклювання стін і відкосів перший шар h=3300 | м2 | 126 | 80 | 10080 | Шпаклівка Knauf НР FINISH 25 кг | кг | 1.2 | 151.2
4 | Шпаклювання стін і відкосів другий шар (фініш) | м2 | 126 | 80 | 10080 | Шпаклівка Sniezka ACRYL-PUTZ ST10 START 20 кг | кг | 1 | 126
| Ґрунтування стін | м2 | 126 | 20 | 2520 | Грунтуючий засіб глибокопроникний Ceresit CT-17 Супер | л | 0.2 | 25.2
7 | Поліпшене фарбування стін та відкосів усерединi будiвлi водоемульсiйними сумiшами колір BEIGE(Легенда Колорит Інтеріор Люкс) NCS S2005 Y20R; DULUX 40YY 51/084 за 2 рази | м2 | 87 | 110 | 9570 | Водоемульсiйна сумiш колір BEIGE(Легенда Колорит Інтеріор Люкс) NCS S2005 Y20R; DULUX 40YY 51/084 за 2 рази | л. | 0.3 | 26.1
6 | Фарбування ранiше пофарбованих стiн та відкосів усерединi будiвлi водоемульсiйними сумiшами, колір GREEN, фарба матова TIKKURILA LUYA NCS S0575 G60Y; DULUX 90YY 48/650 (PANTONE 382). За 4-6 разів | м2 | 39 | 200 | 7800 | Фарба матова TIKKURILA LUYA NCS S0575 G60Y; DULUX 90YY 48/650 (PANTONE 382). За 4-6 разів | л. | 0.5 | 19.5
Прорізи
| Обклеювання скляних перегородок та дверей плівкою СУ-3 з наданням сертифікатів | м2 | 5.2 | 800 | 4160 | Захисна плівка СУ-3 | м2 | 1.03 | 5.356
| Виготовлення та Монтаж одностулкових/двостулкових відних дверей із металопластикового профілю ів проріз 2000х2520 (h) із фурнітурою - 1 шт (склопакет подвійний), Розмір уточнити по місцю.Конструкцію узгодити із Замовником. Колір профілю підібрати до існуючого Ширина дверного прорізу робочої стулки в просвіті не менше 900мм. Висота порогу з обох сторін не більше15мм. Двері обладнати двома замками. 1-й замок та циліндр - замок TESA DIN 4246BE UNIV або аналог та циліндр MUL-T-LOCK ClassicPro. 2-й замок -замок TESA DIN 4241BE UNIV, або Electa 7814, або аналог та циліндр MUL-T-LOCK INTEGRATOR | м2 | 5.04 | 550 | 2772 | Блок дверний металопластиковий 2000х2520 (h) із фурнітурою - 1 шт (склопакет подвійний) | шт | 1 | 1
[6 empty] | Монтажний комплект | шт | 1 | 1
| Виготовлення та Монтаж одностулкових/двостулкових відних дверей із металопластикового профілю ів проріз 2000х2600 (h) із фурнітурою.- 1 шт (склопакет подвійний), Конструкцію узгодити із Замовником. Розмір уточнити по місцю. Колір профілю підібрати до існуючого Ширина дверного прорізу робочої стулки в просвіті не менше 900мм. Висота порогу з обох сторін не більше15мм. Двері обладнати двома замками. 1-й замок та циліндр - замок TESA DIN 4246BE UNIV або аналог та циліндр MUL-T-LOCK ClassicPro. 2-й замок -замок TESA DIN 4241BE UNIV, або Electa 7814, або аналог та циліндр MUL-T-LOCK INTEGRATOR | м2 | 5.2 | 550 | 2860 | Блок дверний металопластиковий 2000х2600 (h) із фурнітурою - 1 шт (склопакет подвійний) | шт | 1 | 1
[6 empty] | Монтажний комплект | шт | 1 | 1
| Виготовлення та Монтаж одностулкових/двостулкових відних дверей із металопластикового профілю ів проріз 1800х2300 (h) із фурнітурою.- 1 шт (склопакет подвійний), Конструкцію узгодити із Замовником. Розмір уточнити по місцю. Колір профілю підібрати до існуючого Ширина дверного прорізу робочої стулки в просвіті не менше 900мм. Висота порогу з обох сторін не більше15мм. Двері обладнати двома замками. 1-й замок та циліндр - замок TESA DIN 4246BE UNIV або аналог та циліндр MUL-T-LOCK ClassicPro. 2-й замок -замок TESA DIN 4241BE UNIV, або Electa 7814, або аналог та циліндр MUL-T-LOCK INTEGRATOR | м2 | 4.14 | 550 | 2277 | Блок дверний металопластиковий 1800х2300 (h) із фурнітурою - 1 шт (склопакет подвійний) | шт | 1 | 1
[6 empty] | Монтажний комплект | шт | 1 | 1
| Встановлення доводчиків для дверей з функцією фіксації в відчиненому положенні.GEZE, Германія | шт | 3 | 1200 | 3600 | Доводчик дверний Geze TS 1500 | шт | 1 | 3
Стелі
| Улаштування каркасу для підвісної стелі "Армстронг" (бажано використати раніше демонтовані) | м2 | 8 | 120 | 960
| Облицювання стель плитами "Армстронг" (бажано використати раніше демонтовані) | м2 | 8 | 60 | 480
| Улаштування металевого каркасу стелі під ГКЛ | м2 | 6.4 | 140 | 896 | Профіль направляючий UD 0,6мм | м | 0.9 | 5.76
[6 empty] | Профіль стійковий СD 0,6мм | м | 2.55 | 16.32
[6 empty] | Саморіз 3,5х9,5 | шт | 5 | 32
[6 empty] | Саморіз 3,5х25 | шт | 17 | 108.8
| Облицювання стель ГКЛ | м2 | 6.4 | 80 | 512 | Лиси гіпсокартонні 12,5мм | м2 | 1.05 | 6.72
[6 empty] | Стрічка армуюча | м | 0.9 | 5.76
[6 empty] | Шпаклівка фюгенфюлер | кг | 0.35 | 2.24
| Шпаклювання стель 1 шар | м2 | 6.4 | 90 | 576 | Шпаклівка Knauf НР FINISH 25 кг | кг | 1.2 | 7.68
| Шпаклювання стель 2 шар (фініш) | м2 | 6.4 | 90 | 576 | Шпаклівка Sniezka ACRYL-PUTZ ST10 START 20 кг | кг | 1 | 6.4
| Грунтування стель | м2 | 6.4 | 20 | 128 | Грунтуючий засіб глибокопроникний Ceresit CT-17 Супер | л | 0.2 | 1.28
| Поліпшене фарбування стель колір WHITE фарба Колорит Легенда NCS S0500N; DULUX 30BB 83/001 за 2 раза | м2 | 6.4 | 110 | 704 | Водоемульсiйна сумiш колір BEIGE(Легенда Колорит Інтеріор Люкс) NCS S2005 Y20R; DULUX 40YY 51/084 за 2 рази | л. | 0.3 | 1.92
Електромонтажні роботи
| Прорізання штроб в стінах/полах, переріз до 16 см2 | м.пог | 10.4 | 140 | 1456 | Диск алмазний відрізний Bosch Standart for Concrete 230x2,3x22,2 2.608.602.200 | шт | 1 | 1
| Зароблення штроб в стінах/полах, переріз до 8 см2 | м.пог | 10.4 | 60 | 624 | Штукатурка цементна | кг | 1.1 | 11.44
| Затягування першого проводу перерізом понад ВВГнг 5х2,5 мм2 в гофру | м.пог | 25 | 20 | 500 | Кабель ВВГнг 5х2,5 мм2 | м.п | 1 | 25
| Затягування першого проводу перерізом понад ВВГнг 3х1,5 мм2 в труби (переріз до 6мм2) | м.пог | 50 | 20 | 1000 | Кабель ВВГнг 3х1,5 мм2 | м.п | 1 | 50
| Прокладання електричних проводів в гофрорукаві в застелевому просторі (прокладання гофри) | м.пог | 75 | 20 | 1500 | Гофра д.16 | м.п | 1 | 75
| Встановлення диференційних вимикачів автоматичних до 25А EATON(6А,10А,16А,25А) | шт | 2 | 200 | 400 | Вимикачі автоматичних 25А 3Р EATON | шт | 1 | 2
| Приєднання електричного кабелю до електрощитка загальним перерізом до 16 мм кв | шт | 2 | 200 | 400
| Монтаж раніше демонтованих світильників 600х600 | шт | 4 | 200 | 800
| Монтаж світильника точкового 230 мм MAXUS | шт | 6 | 200 | 1200 | Світильник точковий 230 мм MAXUS | шт | 1 | 6
| Лабораторні вимірі на заземлення та ізоляцію | послуга | 1 |  | 0
| Маркіровка автоматів ЩР | ком-т | 1 | 70 | 70
| Надання виконавчих схем | ком-т | 1 |  | 0
| Монтаж світильника Вихід | шт | 1 | 200 | 200
СКМ
| Маркіровка кабелів/портів розеток/портів патч-панелей (маркування кожної розетки, кабелів, протів, що не стирається) | шт | 2 | 70 | 140
| Монтаж організатора горизонтального 19" у шафу | шт | 1 | 40 | 40 | Кабельний організатор 1U 19" з кришкою, пластиковий | шт | 1 | 1
| Монтаж коннектора RJ45, екранований | шт | 2 | 60 | 120 | Коннектор RJ45, екранований | шт | 1 | 2
| Монтаж корпуса розетки (FTP) | шт | 1 | 60 | 60 | Розетка (FTP) | шт | 1 | 1
| Монтаж рукава металевого | м.пог | 5 | 20 | 100 | Рукав меалевий з протяжкою | м | 1 | 5
| Монтаж патч-панелі 19" кат.5е | шт | 1 | 40 | 40 | Патч-панелі 19" кат.5е | шт | 1 | 1
| Прокладання гофри | м.пог | 30 | 20 | 600 | Гофра ПВХ з протяжкою | м | 1 | 30
| Затягування кабелю СКС FTP кат.5е в гофротрубі | м.пог | 30 | 20 | 600 | Кабель СКС FTP кат.5е | м | 1 | 30
| Розключення модуля СКС FTP кат.5е | шт | 4 | 60 | 240 | Модуль СКС FTP кат.5е | шт | 1 | 4
| Тестування розеток СКС | шт | 1 | 30 | 30
| Установка патч-кордів 5 м | шт | 1 | 30 | 30 | Патч-корд 5 м | шт | 1 | 1
| Виконання виконавчих схем | ком-т | 1 |  | 0
Елементи тактильної доступності (дивись розділ проекту АР)
9 | Поклейка протиударної плівки (h=300мм) на нижню частину скланого заповнення дверного полотна з обох сторін | м2 | 1.8 | 270 | 486 | Плівка протиударна прозора 300мкм | м2 | 1 | 1.8
4 | Встановлення радіокнопки виклику персоналу з піктограмою (Комплект радіокнопки виклику для інвалидів BELFIX-SET-HELP 1YE) | шт | 1 | 250 | 250 | Комплект радіокнопки виклику для інвалидів BELFIX-SET-HELP 1YE | шт | 1 | 1
5 | Поклейка контрасної наліпки Вхід/Вихід 200х100мм на робочих полотнах дверей (може бути у вигляді кола діаметром 200мм Oracal 641-063 (HKS 66) ) | шт | 6 | 160 | 960 | Контрасна наліпка у вигляді кола діаметром 200мм Oracal 641-063 (HKS 66) ) | шт | 1 | 6
6 | Поклейка контрасної стрічки шириною 50-100мм на робоче полотно вхідних дверей та дверей тамбуру з обох сторін салатовий ORACAL | м | 25 | 40 | 1000 | Контрасна стрічка Oracal 641-063 (HKS 66) шириною 50мм | м | 1.05 | 26.25
7 | Встановлення таблички з інформацією про об'єкт зі шрифтом Брайля | шт | 1 | 250 | 250 | Табличка з інформацією про об'єкт зі шрифтом Брайля | шт | 1 | 1
8 | Втановлення тактильної піктограми "Вхід до приміщення" | шт | 1 | 250 | 250 | Табличка информационная тактильная "Вихід" со шрифтом Брайля 200х150х3 мм (1131) | шт | 1 | 1
| Прокладання кабелю ВВГнг 3х2,5 в гофрі від щита до підйомника (тип кабелю уточнити у завода-виробника підйомника) | м.п. | 65 | 50 | 3250 | Кабель ВВГнг 5х2,5 мм2 | м.п | 1 | 65
Монтаж в Розподільчому Щиті
| Монтаж діфавтоматів до 25А (тип вимикача уточнити у завода-виробника підйомника) | шт | 1 | 200 | 200 | Диф. Автомат | шт | 1 | 1
| Улаштування отворів в бетонних стінах Д30мм, глибиною до 500мм для прокладання кабелю | шт | 6 | 330 | 1980
| Влаштування штроб/каналів в бетонних покриттях глибиною до 700мм (для прокладання гофри/труби з кабелем до підйомника)Роботи провести паралельно з благоустроем | м.п. | 4 | 1000 | 4000
| Зачеканка штроб цементним розчином | м.п. | 4 | 270 | 1080
| Виготовлення, доставка, монтаж та пусконаладка діаганального підйомника для МГН із порощковим фарбуванням, висота підйому 1,1 м, довжина сходового маршу 2,6м, із наданням належним чином оформленого паспорту (для обмеження несанкціонованого користування -виготовлення пульта керування з ключем). Виробники обладнання ТОВ "Діасон"/ТОВ "Фостор індастрі" | комплект | 1 | 17000 | 17000 | ФОРСТОР із функцією опускання при відсутності централізованого живлення (аналог) з доставкою | шт | 1 | 1
| Лабораторні вимірі на заземлення та ізоляцію лінії живлення підйомника та АТМ | послуга | 1 |  | 0 | Батарея для опускання підйомника при відключенні основного живлення | шт | 1 | 1
Різне
1 | Влаштування огородження зони проведення робіт | комплект | 1 | 800 | 800 | Стрічка сигнальна PROзапас червоно-біла 75 мм 100 м | шт | 1 | 1
2 | Захист устаткування, обладнання, меблів, оздоблення приміщень в зоні проведення робіт від забруднення та ушкоджень | комплект | 1 | 800 | 800 | Плівка поліетиленова будівельна 1500 мм 100 м.п. чорний 100 мкм рукав | м2 | 1 | 50
3 | Чистове прибирання приміщень за 2 рази (клінінг) | м2 | 50 | 40 | 2000
4 | Навантаження смiття вручну | т | 5 | 1200 | 6000
5 | Перевезення сміття до 30 км | т | 5 | 1600 | 8000
Додаткові витрати
0
| Роботи без ПДВ: |  |  | 231710.4 |  | Матеріали без ПДВ: |  |  |  | 0
| Директор |  |  |  | Дмитро Сінькевич