## 353_КД_ДФ_02-01-01
ДЕФЕКТНИЙ АКТ
м. Суми
Об'єми робіт
№ Ч.ч. | Найменування робіт і витрат | Одиниця виміру | Кількість | Примітка
1 | Навантаження сміття вручну | т | 1
2 | Перевезення будівельного сміття до 30 км (без урахування вартості навантажувальних робіт) | т | 1
3 | Протравлення цементної штукатурки нейтралізуючим розчином | м2 | 37.8
4 | Полив водою основи під підлоги промислових цехів | м2 | 37.8
5 | Розбирання кам'яної кладки простих стін із цегли | м3 | 0.708
6 | Очищення вручну внутрішніх поверхонь стін від олійної, перхлорвінілової фарби | м2 | 300.1
7 | Протравлення цементної штукатурки нейтралізуючим розчином | м2 | 300.1
8 | Полив водою основи під підлоги промислових цехів (стосовно) | м2 | 300.1
9 | Очищення вручну внутрішніх поверхонь стель від олійної, перхлорвінілової фарби | м2 | 5.1
10 | Заповнення вертикальних швів стінових панелей цементним розчином (Демонтаж) | м шва | 9.3
11 | Протравлення цементної штукатурки нейтралізуючим розчином | м2 | 20.3
12 | Полив водою основи під підлоги промислових цехів (стосовно) | м2 | 20.3
13 | Протравлення цементної штукатурки нейтралізуючим розчином | м2 | 126.6
14 | Полив водою основи під підлоги промислових цехів (стосовно) | м2 | 126.6
15 | Очищення металевих конструкцій від корозії металевими щітками | м2 | 18.6
16 | Знепилювання металевих поверхонь | м2 | 18.6
17 | Протравлювання металевих поверхонь | м2 | 18.6
18 | Полив водою основи під підлоги промислових цехів (стосовно) | м2 | 18.6
19 | Розбирання прямої частини дерев'яних поручнів | м | 21.1
20 | Розбирання заокруглень дерев'яних поручнів | м | 2
21 | Очищення вручну внутрішніх поверхонь стін від олійної, перхлорвінілової фарби | м2 | 1.2
22 | Протравлення цементної штукатурки нейтралізуючим розчином | м2 | 4.6
23 | Полив водою основи під підлоги промислових цехів (стосовно) | м2 | 4.6
24 | Очищення вручну внутрішніх поверхонь стель від олійної, перхлорвінілової фарби | м2 | 8.9
25 | Заповнення вертикальних швів стінових панелей цементним розчином (Демонтаж) | м шва | 2.2
26 | Протравлення цементної штукатурки нейтралізуючим розчином | м2 | 2.2
27 | Полив водою основи під підлоги промислових цехів (стосовно) | м2 | 2.2
28 | Розбирання облицювання стін з залізобетонних плит | м2 | 5.5
29 | Розшивання швів раніше змурованої цегляної кладки | м2 | 26
30 | Протравлення цементної штукатурки нейтралізуючим розчином | м2 | 26
31 | Полив водою основи під підлоги промислових цехів (стосовно) | м2 | 26
32 | Очищення приміщень від сміття | т | 0.2
33 | Розбирання покриттів покрівлі з рулонних матеріалів в 1- 3 шари | м2 | 30
34 | Розбирання покриттів покрівлі з листової сталі | м2 | 37
35 | Мурування окремих ділянок внутрішніх стін із цегли | м3 | 1.2
36 | Улаштування перемичок із металевих балок | т | 0.00754
37 | Установлення дверних блоків у зовнішніх і внутрішніх прорізах кам'яних стін, площа прорізу до 3 м2 | м2 | 1.89
38 | Поліпшене штукатурення поверхонь стін всередені будівлі цементно-вапняним або цементним розчином по каменю та бетону | м2 | 11.8
39 | Протравлення цементної штукатурки нейтралізуючим розчином | м2 | 11.8
40 | Шпаклювання шпаклівкою по типу Knauf HP Start | м2 | 11.8
41 | Шпаклювання шпаклівкою по типу Knauf НР FINISH | м2 | 11.8
42 | Поліпшене фарбування полівінілацетатними водоемульсійними сумішами стін по штукатурці | м2 | 11.8
43 | Покриття підлог лаком по погрунтованій або пофарбованій поверхні за 2 рази | м2 | 37.8
44 | Поліпшене штукатурення поверхонь стін всередені будівлі цементно-вапняним або цементним розчином по каменю та бетону | м2 | 300.1
45 | Протравлення цементної штукатурки нейтралізуючим розчином | м2 | 300.1
46 | Шпаклювання шпаклівкою по типу Knauf HP Start | м2 | 300.1
47 | Шпаклювання шпаклівкою по типу Knauf НР FINISH | м2 | 300.1
48 | Поліпшене фарбування полівінілацетатними водоемульсійними сумішами стін по штукатурці | м2 | 300.1
49 | Заповнення вертикальних швів стінових панелей цементним розчином | м шва | 9.3
50 | Протравлення цементної штукатурки нейтралізуючим розчином | м2 | 25.4
51 | Шпаклювання шпаклівкою по типу Knauf НР FINISH | м2 | 25.4
52 | Поліпшене фарбування полівінілацетатними водоемульсійними сумішами стін по штукатурці | м2 | 25.4
53 | Поліпшене фарбування полівінілацетатними водоемульсійними сумішами стін по штукатурці | м2 | 77.8
54 | Покриття підлог лаком по погрунтованій або пофарбованій поверхні за 2 рази | м2 | 48.8
55 | Фарбування металевих погрунтованих поверхонь емаллю ПФ-115 | м2 | 18.6
56 | Установлення дерев'яних поручнів без укладання додаткових поперечок | м | 23.1
57 | Протравлення цементної штукатурки нейтралізуючим розчином | м2 | 5.8
58 | Шпаклювання шпаклівкою по типу Knauf HP Start | м2 | 5.8
59 | Шпаклювання шпаклівкою по типу Knauf НР FINISH | м2 | 5.8
60 | Поліпшене фарбування полівінілацетатними водоемульсійними сумішами стін по штукатурці | м2 | 5.8
61 | Протравлення цементної штукатурки нейтралізуючим розчином | м2 | 11.1
62 | Шпаклювання шпаклівкою по типу Knauf НР FINISH | м2 | 11.1
63 | Поліпшене фарбування полівінілацетатними водоемульсійними сумішами стін по штукатурці | м2 | 11.1
64 | Посилення цегляних стін металевим каркасом | т | 0.0286
65 | Посилення цегляних стін металевим каркасом | т | 0.0302
66 | Демонтаж дрібних металоконструкцій вагою до 0,1 т | т | 0.0286
67 | Затирання бетонних поверхонь | м2 | 0.8
68 | Антисептування водними сумішами стін | м2 | 0.8
69 | Забивання отворів та гнізд у бетонних стінах, площа забиття 0,1 м2 | м3 | 0.16
70 | Мурування окремих ділянок складних зовнішніх стін із цегли | м3 | 0.18
71 | Мурування окремих ділянок зовнішніх стін середньої складності із піноблоку | м3 | 1.8
72 | Армування кладки стін та інших конструкцій | т | 0.0237
73 | Заповнення вертикальних швів стінових панелей цементним розчином | м шва | 11.3
74 | Протравлення цементної штукатурки нейтралізуючим розчином | м2 | 26
75 | Силікатне фарбування нових фасадів з риштувань по підготовленій поверхні | м2 | 26
76 | Штукатурення по бетону і каменю віконних і дверних укосів криволінійних | м2 | 7.7
77 | Протравлення цементної штукатурки нейтралізуючим розчином | м2 | 7.7
78 | Шпаклювання шпаклівкою по типу Knauf HP Start | м2 | 7.7
79 | Шпаклювання шпаклівкою по типу Knauf НР FINISH | м2 | 7.7
80 | Поліпшене фарбування полівінілацетатними водоемульсійними сумішами стін по штукатурці | м2 | 7.7
81 | Посилення цегляних стін металевим каркасом | т | 0.104
82 | Очищення металевих конструкцій від корозії металевими щітками | м2 | 2.52
83 | Знепилювання металевих поверхонь | м2 | 2.52
84 | Грунтування металевих поверхонь за один раз грунтовкою ГФ-021 | м2 | 2.52
85 | Фарбування металевих погрунтованих поверхонь емаллю ПФ-115 | м2 | 2.52
86 | Улаштування горищних люків у збірному залізобетонному перекритті при готових отворах | люк | 1
87 | Відновлення покрівель по існуючому рулонному покриттю методом підплавляння рулонного матеріалу типу 'Гласбіт' газопламеневими пальниками, покриття одним шаром з додатковим шаром (площею 30 м2) на заміну ушкоджених ділянок існуючого покриття | м2 | 30
88 | Улаштування з листової сталі брандмауерів, парапетів | м | 37
89 | (Демонтаж) Монтаж світильників для люмінесцентних ламп, які встановлюються на штирах, кількість ламп 1 шт | шт | 8
90 | Монтаж світильників для люмінесцентних ламп, які встановлюються на штирах, кількість ламп 1 шт | шт | 8
91 | Монтаж сигнальних ліхтарів з надписом 'вхід', 'вихід', 'в'їзд', 'під'їзд' і т.п. | шт | 8
92 | (Демонтаж) Установлення вимикачів герметичних і напівгерметичних | шт | 4
93 | Установлення вимикачів герметичних і напівгерметичних | шт | 4
94 | Демонтаж схованої електропроводки | м | 20
95 | Затягування у прокладені труби або металеві рукави проводу першого одножильного або багатожильного у загальному обплетенні сумарним перерізом до 6 мм2 | м | 70
96 | Прокладання вініпластових труб до 25 мм | м | 70
97 | Приєднування до затискачiв жил проводiв або кабелiв, перерiз до 2,5 мм2 | шт | 24