## Лист1
Поверхи
№ п/п | Найменування робіт | Вимірник | Кіл-сть | Сх/кл "Центр." | 1 | 2 | 3 | 4 | 5 | 6 | 7 | 8 | Схо-дова клі-тина "2"
I | Демонтажні роботи.
1 | Демонтаж ГКЛ | м2 | 405.76 |  | 0 | 0 | 0 | 76.8 | 76.8 | 76.8 | 76.8 | 98.56
2 | Демонтаж шпалер на стінах | м2 | 3080 |  | 0 | 0 | 0 | 0 | 0 | 1410 | 0 | 1670
3 | Демонтаж покриття підлоги | м2 | 316 |  | 0 | 0 | 0 | 0 | 0 | 30 | 0 | 286
4 | Очищення стяжки підлоги ( від залишків клею та гуми) | м2 | 874 |  | 0 | 0 | 0 | 0 | 0 | 560 | 0 | 314
5 | Демонтаж цементно пісчаної стяжки | м2 | 316 |  | 0 | 0 | 0 | 0 | 0 | 30 | 0 | 286
6 | Очищення металевих поверхонь від іржи ( кутник,профлист,) | м2 | 78 |  | 0 | 0 | 0 | 15.6 | 15.6 | 15.6 | 15.6 | 15.6
7 | Очищення підлоги від пилу і сміття | м2 | 4521 |  | 550 | 621 | 525 | 624 | 520 | 590 | 491 | 600
II | Електромонтажні роботи
1 | Монтаж лотків для електричних кабелів перерізом 100мм | м | 438 |  |  |  | 73 | 73 | 73 | 73 | 73 | 73
2 | Монтаж лотків для електричних кабелів перерізом 50мм | м | 816 |  |  |  | 136 | 136 | 136 | 136 | 136 | 136
3 | Прокладання кабелів перерізом 3*1,5 мм² в лотках | м | 5530 |  | 790 |  | 790 | 790 | 790 | 790 | 790 | 790
4 | Прокладання кабелів перерізом 3* 2,5 мм² в лотках | м | 4200 |  | 600 |  | 600 | 600 | 600 | 600 | 600 | 600
5 | Прокладання кабелів перерізом 5*2,5 мм² в лотках | м | 595 |  | 85 |  | 85 | 85 | 85 | 85 | 85 | 85
6 | Прокладання кабелів перерізом 5* 35,0 мм² в лотках | м | 105 |  | 15 |  | 15 | 15 | 15 | 15 | 15 | 15
7 | Монтаж розподільчих коробок 80*80 | шт | 140 |  | 20 |  | 20 | 20 | 20 | 20 | 20 | 20
8 | Монтаж світильників | шт | 448 |  | 64 |  | 64 | 64 | 64 | 64 | 64 | 64
9 | Установка автоматичичних вимикачів 3ф | шт | 35 |  | 5 |  | 5 | 5 | 5 | 5 | 5 | 5
10 | Установка автоматичичних вимикачів 1ф | шт | 154 |  | 22 |  | 22 | 22 | 22 | 22 | 22 | 22
11 | Установка розеток ( 4х-місних) | шт | 210 |  | 30 |  | 30 | 30 | 30 | 30 | 30 | 30
12 | Установка вимикачів | шт | 105 |  | 15 | 0 | 15 | 15 | 15 | 15 | 15 | 15
III | Ремонтно будівельні роботи
1 | Шпаклювання швів між плитами перекриття | м | 1728 |  |  |  | 288 | 288 | 288 | 288 | 288 | 288
2 | Шліфування швів між плитами перекриття | м | 1728 |  |  |  | 288 | 288 | 288 | 288 | 288 | 288
3 | Запінювання швів між плитами перекриття та стіною | м | 240 |  | 30 | 30 | 30 | 30 | 30 | 30 | 30 | 30
4 | Шпаклювання швів між плитами перекриття та стінами( сторона до складу) | м | 320 |  | 40 | 40 | 40 | 40 | 40 | 40 | 40 | 40
5 | Влаштування самовирівнюючої стяжки | м2 | 1190 |  | Поверхи 6: 590; Поверхи 8: 600
6 | Укладання ПВХ плитки | м2 | 1190 |  | Поверхи 6: 590; Поверхи 8: 600
6 | Влаштування каркасу для ГКЛ | м2 | 405.76 |  |  |  |  | 76.8 | 76.8 | 76.8 | 76.8 | 98.56
7 | Влаштування ГКЛ по каркасу | м2 | 405.76 |  |  |  |  | 76.8 | 76.8 | 76.8 | 76.8 | 98.56
8 | Монтаж короба пластикового(гофрорукав) | м | 800 |  | 100 | 100 | 100 | 100 | 100 | 100 | 100 | 100
9 | Грунтування металевих поверхонь ( профлист,кутник,швелер) | м2 | 15.6 |  | Поверхи 4: 7.8; Поверхи 5: 7.8
10 | Грунтування стін | м2 | 9384.5 | 523.64 | 637.5 | 1737 | 1385 | 1081 | 794 | 1410 | 670 | 1670 | 450.58
11 | Шпаклювання стін | м2 | 8747 |  |  | 1737 | 1385 | 1081 | 794 | 1410 | 670 | 1670
12 | Фарбування стін в два шари | м2 | 9384.5 | 523.64 | 637.5 | 1737 | 1385 | 1081 | 794 | 1410 | 670 | 1670 | 450.58
13 | Фарбування металевих поверхонь ( профлист,кутник,швелер) | м2 | 103.2 |  |  |  |  | 15.6 | 15.6 | 24 | 24 | 24
14 | Монтаж відкосів з гіпсокартону | м | 764 |  | 95 | 95 | 95 | 95 | 98 | 95 | 95 | 96
15 | Утеплення відкосів | м | 126 |  | 15 | 15 | 15 | 15 | 15 | 18 | 15 | 18
16 | Шпаклювання відкосів | м | 764 |  | 95 | 95 | 95 | 95 | 98 | 95 | 95 | 96
17 | Фарбування відкосів в два шари | м | 764 |  | 95 | 95 | 95 | 95 | 98 | 95 | 95 | 96
18 | Грунтування стелі | м2 | 3350 |  |  |  | 525 | 624 | 520 | 590 | 491 | 600
19 | Фарбування стелі в два шари | м2 | 3350 |  |  |  | 525 | 624 | 520 | 590 | 491 | 600
20 | Монтаж дверного блоку | шт | 31 |  |  |  | 9 | 2 | 2 | 7 | 1 | 10