## Annex C (hidden)
Annex C - Financial Offer Form to ITB 2017-08
Supplier's name:
Currency:
Please use this form for your financial proposal for the indicated services giving the price in a fixed and all inclusive basis. Please indicate all prices in only one currency and indicate them without VAT
Annex C: Financial Offer
Scope of works for one house of Lot 1 (Medium repair) | Measure unit | Rectification | Cost per 1 Measure Unit (services only) | Volume of work per 1 house | Cost per 1 house (per services)
Damage assessment, preparation of BoQ | 1 house |  |  | 1
Loading, uloading of shelter materials | tonn |  |  | 3
Transportation of shelter materials | tonn\km |  |  | 40
Dismantling of damaged roofing sheets and iron elements | square meter |  |  | 130
Dismantling of damaged timber lathing | square meter |  |  | 100
Dismantling of damaged stress bearing rafters | running meter |  |  | 180
Dismantling of damaged roof fronton elements, installation of plywood fronton with timber frame | square meter | Material and\or element is provided by UNHCR or participant of tender as per specifications listed in Annex B based on additional agreement |  | 16
Installation of roofing sheet | square meter |  |  | 130
Installation of ruberoid | square meter |  |  | 130
Installation of timber lathing 100 mm step | square meter |  |  | 130
Installation of stress bearing rafters | running meter |  |  | 180
Installation of roof ridge, abuting joints | running meter |  |  | 30
Garbage removal | tonn |  |  | 3
Scope of materials for one house of Lot 1 (Medium repair) | Measure unit | Rectification | Cost per 1 Measure Unit (services only) | Volume of work per 1 house | Cost per 1 house (per services)
Timber-batten 25x100x4500mm | pcs | Material and\or element is provided by UNHCR or participant of tender as per specifications listed in Annex B based on additional agreement |  | 160
Timber-batten 70x150x4500 | pcs |  |  | 9
Ruberoid / Roofing waterproof 1x10m roll | pcs |  |  | 15
Roofing sheet (Shiffer asbestos free CCB) | pcs |  |  | 95
Nail 3x70mm | kg |  |  | 3
Nail 4x100mm | kg |  |  | 5
Nail 6x200mm | kg |  |  | 3
Nail roofing 5x120 galv cap | kg |  |  | 12
Steel staple d8-L300mm | pcs |  |  | 28
Skate (roof ridge) 200x200x2000 | pcs |  |  | 15
Scope of works for one house of Lot 2 (Heavy repair) | Measure unit | Rectification | Cost per 1 Measure Unit | Volume of work per 1 house | Cost per 1 house
Damage assessment, preparation of BoQ | 1 house |  |  | 1
Loading, uloading of shelter materials | tonn |  |  | 8
Transportation of shelter materials and\or equipment as per specifications listed in Annex B | tonn\km |  |  | 100
Dismantling of damaged roofing shhets and iron elements | square meter |  |  | 130
Dismantling of damaged timber lathing | square meter |  |  | 100
Dismantling of damaged stress bearing rafters | running meter |  |  | 180
Dismantling of bricks | qubic meter |  |  | 0.75
Dismantling of hollow concrete blocks | qubic meter |  |  | 2.4
Garbage removal | tonn |  |  | 6
Installation of roofing sheet | square meter | Material and\or element is provided by UNHCR or participant of tender as per specifications listed in Annex B based on additional agreement |  | 130
Installation of ruberoid | square meter |  |  | 130
Installation of timber lathing 100 mm step | square meter |  |  | 130
Installation of stress bearing rafters | running meter |  |  | 180
Installation of roof ridge, abuting joints | running meter |  |  | 30
Dismantling of damaged roof fronton elements, installation of plywood fronton with timber frame | square meter |  |  | 16
Installation of plywood double layer | square meter |  |  | 26
Installation of floor joist | running meter |  |  | 60
Installation of flooring board | running meter |  |  | 135
Filling emptiness with insulating wool 100 mm thickness | square meter |  |  | 25
Installation of ceiling joist | running meter |  |  | 38
Installation of ceiling board | running meter |  |  | 120
Installation of plywood single layer | square meter |  |  | 60
Filling emptiness with insulating wool 100 mm thickness | square meter |  |  | 30
Internal door installation | pc |  |  | 3
External door installation | pc |  |  | 1
Linoleum laying | square meter |  |  | 26
Rafter plate installation | running meter |  |  | 22
Installation Reinforced concrete belt running | qubic meter | Material and\or element is provided by participant of tender as per specifications listed in Annex B based on additional agreement |  | 1
Bricklaying final, 1 brck or 250 mm thickness (including preparation of concrete 1 cement 3 sand+water) | square meter |  |  | 3
Concrete running 3 cm thick (including preparation of concrete 1 cement 3 sand+water) | square meter |  |  | 5
Installation of skirting board | running meter |  |  | 45
Floor tile installation | square meter |  |  | 5
Insulating with hydro and vapor barriers | square meter |  |  | 30
Installation of plastic ceiling foam | square meter |  |  | 30
Bricklaying final, 1 brck or 250 mm thickness (including preparation of concrete 1 cement 3 sand+water) | square meter |  |  | 3
Blocklaying final, 1 block or 200mm thickness (including preparation of concrete 1 cement 3 sand+water) | square meter |  |  | 12
Wall plastering including preparation of concrete, instalation of masons net | square meter |  |  | 110
Filling with putty interior | square meter |  |  | 50
Wall tile installation | square meter |  |  | 8
Installation of showertray (including installation of showermixer, connection to sewage, water system) | pc |  |  | 1
Installation of toilet bowl (including connection to sewage, water system) | pc |  |  | 1
Installation of sewage system | running meter |  |  | 8
Installation of washbasin (including installation of washbasin mixer, connection to sewage, water system) | pc |  |  | 1
Installation of kitchen sink (including installation of washbasin mixer, connection to sewage, water system) | pc |  |  | 1
Plumbing installation | running meter |  |  | 60
Cable laving (through cable pipe, including wall trenching) | running meter |  |  | 75
Installation of counter (on pane, with 6 brakers) | pc |  |  | 1
Single socket installation | pc |  |  | 6
Single switcher installation | pc |  |  | 3
Window block istallation | pc |  |  | 3
Electric wall heater installation | pc |  |  | 3
Electric water heater installation (connection to water system) | pc |  |  | 1
Scope of materials for one house of Lot 2 (Heavy repair) | Measure unit | Rectification | Cost per 1 Measure Unit (services only) | Volume of work per 1 house | Cost per 1 house (per services)
Timber-batten 25x100x4500mm | pcs | Material and\or element is provided by UNHCR or participant of tender as per specifications listed in Annex B based on additional agreement |  | 390
Timber-batten 70x150x4500 | pcs |  |  | 60
Ruberoid / Roofing waterproof 1x10m roll | pcs |  |  | 15
Roofing sheet (Shiffer asbestos free CCB) | pcs |  |  | 95
Nail 3x70mm | kg |  |  | 24
Nail 4x100mm | kg |  |  | 24
Nail 6x200mm | kg |  |  | 9
Nail roofing 5x120 galv cap | kg |  |  | 12
Steel staple d8-L300mm | pcs |  |  | 240
Skate (roof ridge) 200x200x2000 | pcs |  |  | 15
Timber 100x200x4500 | pcs |  |  | 30
Cement M400 | pcs |  |  | 11
Metal door (ext door, frame, lock) | pcs |  |  | 1
Wooden door (frame, handle, door trim) | pcs |  |  | 3
Brick (silicate) 250x120x88 | pcs |  |  | 450
Thermal insulation (mineral wool) 100mm | pcs |  |  | 60
Linolium | m2 |  |  | 30

## Lot 1.1
1619 вул. Захисників України (Одинцова), 9б, м. Чернігів, Чернігівська область, Україна
№ | Опис | Description | Одиниця / Unit | Кількість / Quantity | ЗП | Сумма ЗП
| РОЗДІЛ 2: Ремонт приміщень кімнати відпочинку та спортивної зали (включають матеріали і роботу) | SECTION 2: Repair of the premises of the recreation room and gym (including materials and works)
1 | Розбирання каркаса натяжної стелі | Disassembly of the stretch ceiling frame | м2/m2 | 32.88 | 40 | 1315.2
2 | Відбивання штукатурки по цеглі та бетону зі стін | Knocking off plaster on brick and concrete from walls | м2/m2 | 46.66 | 100 | 4666
3 | Розбирання покриття підлоги з лінолеума | Disassembly of linoleum flooring | м2/m2 | 33.08 | 25 | 827
4 | Розбирання плінтусів ПВХ | Disassembly of PVC skirting boards | мп/Lm | 32.3 | 20 | 646
5 | Протравлення стін нейтралізуючими засобами для усунення плісняаи та грибка | Treatment of walls with neutralizing agents to eliminate mold and mildew | м2/m2 | 46.66 | 40 | 1866.4
6 | Штукатурення стін цементно-піщаним розчином з улаштуванням каркасу з металевої сітки | Improved plastering of walls with the installation of a metal mesh frame | м2/m2 | 46.66 | 300 | 13998
7 | Шпаклювання поверхні стін мінеральною шпаклівкою у 2 шари | Puttying the wall surface with mineral putty in 2 layers | м2/m2 | 86.23 | 180 | 15521.4
8 | Обклеювання стін шпалерами простими та середньої щільності | Wallpapering with simple and medium density wallpaper | м2/m2 | 86.23 | 130 | 11209.9
9 | Улаштування каркаса натяжної стелі з натягуванням полотна під плінтус | Installation of a stretch ceiling frame with stretching the fabric under the baseboard | м2/m2 | 32.88 | 350 | 11508
10 | Улаштування покриття підлоги з комерційного лінолеуму для використання у громадських і промислових приміщеннях зі зварюванням швів (Лінолеум комерційний типу Tarkett Тип навантаження на покриття 34 товщиною робочого шару 0,7 або аналог без втрати якості, клей для лінолеуму та тощо) | Installation of commercial linoleum flooring for use in public and industrial premises with seam welding (Tarkett commercial linoleum type Type of coating load 34 with a working layer thickness of 0.7 or equivalent without loss of quality, linoleum glue, etc.) | м2/m2 | 33.08 | 200 | 6616
11 | Улаштування плінтусів полiвiнiлхлоридних з урахуванням усіх елементів (Плінтус ПВХ типу King Floor 70 або аналог без втрати якості, з'єднувачі, кути внутрішні та зовнішні, закінчення, саморізи, дюбель-цвяхи та тощо) | Installation of polyvinyl chloride skirting boards, taking into account all elements (PVC skirting board type King Floor 70 or similar without loss of quality, connectors, internal and external corners, endings, screws, dowel nails, etc.) | мп/Lm | 32.3 | 60 | 1938
12 | Постачання та встановлення світильників. Роботи включають: а) демонтаж світильників б) встановлення нової світлодіодної панелі потужністю 42 Вт типу PANEL-B2B-595 6400K 3500Lm (універсальна) або аналогічної. Ремонт електричного кабелю АВВГнг або ВВГнг (2х1,5, 2х2,5, 3х1,5, 3х2,5). Роботи включають: а) демонтаж старого кабелю б) постачання та монтаж нового кабелю в) захист гофрованою трубою, якщо необхідно. | Supply and installation of lamps. The works include: a) dismantling of the luminaires b) installation of a new 42 W LED panel type PANEL-B2B-595 6400K 3500Lm (universal) or similar. Repair of electrical cable AVVGng or VVGng (2x1.5, 2x2.5, 3x1.5, 3x2.5). The work includes: a) dismantling of the old cable b) supply and installation of a new cable c) protection with corrugated pipe, if necessary. | шт/pcs | 4 | 200 | 800
13 | Монтаж електричної точки (Робота включає: демонтаж старої електричної точки, монтаж нової електричної точки (вимикач, розетка)) | Installation of an electrical point (Work includes: dismantling of the old electrical point, installation of a new electrical point (switch, socket)) | шт/pcs | 6 | 180 | 1080
14 | Монтаж електричної проводки (Робота включає демонтаж старого кабелю, влаштування штроби та розподільних коробок при необхідності, монтаж нового кабелю АВВГ або ВВГНГ (2х1,5; 2х2,5; 3х1,5; 3х2,5 тощо)) | Installation of electrical wiring (The work includes dismantling of the old cable, installation of strobes and junction boxes, if necessary, installation of a new AVVG or VVGNG cable (2x1.5, 2x2.5, 3x1.5, 3x2.5, etc.)) | мп/Lm | 25 | 35 | 875
15 | Виготовлення та монтаж металевих віконних грат вагою до 80 кг (Усі металеві поверхні повинні бути погрунтовані за 2 рази та пофарбовані емальною фарбою за 2 рази) | Manufacturing and installation of metal window grilles weighing up to 80 kg (All metal surfaces must be primed 2 times and painted with enamel paint 2 times) | шт/pcs | 1 | 300 | 300
| РОЗДІЛ 3: Ремонт приміщення гардеробної (включають матеріали і роботу) | SECTION 3: Repair of the premises of the cloakroom (including materials and works)
1 | Закладення дверного отвору цеглою | Bricking up a doorway with bricks | м3/m3 | 0.84 | 2900 | 2436
2 | Монтаж металевої перемички та улаштування підсилення дверного отвору | Installation of a metal lintel and arrangement of doorway reinforcement | шт/pcs | 1 | 350 | 350
3 | Штукатурення стін цементно-піщаним розчином з улаштуванням каркасу з металевої сітки | Improved plastering of walls with the installation of a metal mesh frame | м2/m2 | 37.15 | 300 | 11145
4 | Шпаклювання поверхні стін мінеральною шпаклівкою у 2 шари | Puttying the wall surface with mineral putty in 2 layers | м2/m2 | 37.15 | 180 | 6687
5 | Нанесення ґрунтовки та 2 шари латексної фарби для стін | Application of a primer and 2 coats of latex wall paint | м2/m2 | 37.15 | 170 | 6315.5
6 | Улаштування покриття підлог з керамогранітної плитки на розчині із клейової суміші | Installation of flooring made of porcelain stoneware tiles on a mortar from an adhesive mixture | м2/m2 | 11.1 | 700 | 7770
7 | Улаштування плінтусів з керамічних плиток шириною 100мм на розчині із клейової суміші | Installation of skirting boards made of 100 mm wide ceramic tiles with adhesive mixture mortar | м2/m2 | 1.25 | 1200 | 1500
8 | Монтаж підвісної стелі типу Армстронг | Installation of suspended ceiling type Armstrong | м2/m2 | 11.1 | 170 | 1887
9 | Постачання та встановлення світильників. Роботи включають: а) демонтаж світильників б) встановлення нової світлодіодної панелі потужністю 42 Вт типу PANEL-B2B-595 6400K 3500Lm (універсальна) або аналогічної. Ремонт електричного кабелю АВВГнг або ВВГнг (2х1,5, 2х2,5, 3х1,5, 3х2,5). Роботи включають: а) демонтаж старого кабелю б) постачання та монтаж нового кабелю в) захист гофрованою трубою, якщо необхідно. | Supply and installation of lamps. The works include: a) dismantling of the luminaires b) installation of a new 42 W LED panel type PANEL-B2B-595 6400K 3500Lm (universal) or similar. Repair of electrical cable AVVGng or VVGng (2x1.5, 2x2.5, 3x1.5, 3x2.5). The work includes: a) dismantling of the old cable b) supply and installation of a new cable c) protection with corrugated pipe, if necessary. | шт/pcs | 2 | 200 | 400
10 | Монтаж електричної точки (Робота включає: демонтаж старої електричної точки, монтаж нової електричної точки (вимикач, розетка)) | Installation of an electrical point (Work includes: dismantling of the old electrical point, installation of a new electrical point (switch, socket)) | шт/pcs | 4 | 180 | 720
11 | Монтаж електричної проводки (Робота включає демонтаж старого кабелю, влаштування штроби та розподільних коробок при необхідності, монтаж нового кабелю АВВГ або ВВГНГ (2х1,5; 2х2,5; 3х1,5; 3х2,5 тощо)) | Installation of electrical wiring (The work includes dismantling of the old cable, installation of strobes and junction boxes, if necessary, installation of a new AVVG or VVGNG cable (2x1.5, 2x2.5, 3x1.5, 3x2.5, etc.)) | мп/Lm | 37 | 40 | 1480
| РОЗДІЛ 4:Ремонт приміщення тамбур головного входу (включають матеріали і роботу) | SECTION 4: Repair of the premises of the main entrance vestibule (including materials and works)
1 | Відбивання штукатурки по цеглі та бетону зі стін | Knocking off plaster on brick and concrete from walls | м2/m2 | 17.3 | 80 | 1384
2 | Монтаж металевої перемички та улаштування підсилення дверного отвору | Installation of a metal lintel and arrangement of doorway reinforcement | шт/pcs | 1 | 350 | 350
3 | Штукатурення стін цементно-піщаним розчином з улаштуванням каркасу з металевої сітки | Improved plastering of walls with the installation of a metal mesh frame | м2/m2 | 17.3 | 300 | 5190
4 | Шпаклювання поверхні стін мінеральною шпаклівкою у 2 шари | Puttying the wall surface with mineral putty in 2 layers | м2/m2 | 19.5 | 180 | 3510
5 | Нанесення ґрунтовки та 2 шари латексної фарби для стін | Application of a primer and 2 coats of latex wall paint | м2/m2 | 19.5 | 170 | 3315
6 | Монтаж стелі з гіпсокартону на металевому каркасі (Роботи включають розчищення стелі від старого оздоблення за потреби; улаштування каркаса з металевих профілів та інших супутніх матеріалів; обшивка каркаса гіпсокартоном; шпаклювання швів та отворів, ґрунтування, шпаклювання, ґрунтування перед фарбуванням, фарбування водоемульсійною фарбою за два рази тощо) | Installation of a plasterboard ceiling on a metal frame (Works include cleaning the ceiling from the old finish, if necessary; installation of a frame made of metal profiles and other related materials; plasterboard covering of the frame; filling of seams and holes, priming, filling, priming before painting, painting with water-based paint in two times, etc.) | м2/m2 | 4.1 | 790 | 3239
7 | Постачання та встановлення світильників. Роботи включають: а) демонтаж світильників б) встановлення нової світлодіодної панелі потужністю 42 Вт типу PANEL-B2B-595 6400K 3500Lm (універсальна) або аналогічної. Ремонт електричного кабелю АВВГнг або ВВГнг (2х1,5, 2х2,5, 3х1,5, 3х2,5). Роботи включають: а) демонтаж старого кабелю б) постачання та монтаж нового кабелю в) захист гофрованою трубою, якщо необхідно. | Supply and installation of lamps. The works include: a) dismantling of the luminaires b) installation of a new 42 W LED panel type PANEL-B2B-595 6400K 3500Lm (universal) or similar. Repair of electrical cable AVVGng or VVGng (2x1.5, 2x2.5, 3x1.5, 3x2.5). The work includes: a) dismantling of the old cable b) supply and installation of a new cable c) protection with corrugated pipe, if necessary. | шт/pcs | 2 | 200 | 400
8 | Монтаж електричної точки (Робота включає: демонтаж старої електричної точки, монтаж нової електричної точки (вимикач, розетка)) | Installation of an electrical point (Work includes: dismantling of the old electrical point, installation of a new electrical point (switch, socket)) | шт/pcs | 3 | 180 | 540
9 | Монтаж електричної проводки (Робота включає демонтаж старого кабелю, влаштування штроби та розподільних коробок при необхідності, монтаж нового кабелю АВВГ або ВВГНГ (2х1,5; 2х2,5; 3х1,5; 3х2,5 тощо)) | Installation of electrical wiring (The work includes dismantling of the old cable, installation of strobes and junction boxes, if necessary, installation of a new AVVG or VVGNG cable (2x1.5, 2x2.5, 3x1.5, 3x2.5, etc.)) | мп/Lm | 23 | 40 | 920
10 | Поставити та встановити одно панельні зовнішні металеві двері без скляного отвору. Ширина = 90-150 см, висота = 200-230 см, наповнення полотна (мінеральна вата підвищеної щільності + фольгоізол + пробкове дерево), короб вхідних дверей утеплено мінеральною ватою. У комплекті з коробкою, залізною фурнітурою, ручкою, циліндровим замком, антикорозійним фарбуванням та двома шарами глянцевої олійної фарби. Роботи включають демонтаж старих дверей будь-якого існуючого типу, де це можливо, оштукатурювання навколо отвору, шпаклювання та фарбування олійною фарбою | Supply and install a single panel exterior metal door without a glass opening. Width = 90-150 cm, height = 200-230 cm, door leaf filling (high-density mineral wool + foil insulation + cork wood), the door frame is insulated with mineral wool. Complete with a box, iron fittings, handle, cylinder lock, anti-corrosion painting and two coats of glossy oil paint. Works include dismantling the old door of any existing type, where possible, plastering around the opening, puttying and painting with oil paint | шт/pcs | 1 | 1500 | 1500
11 | Заповнення дверних прорізів готовими блоками площею до 3 м2 з металопластику з склопакетом в кам'яних стінах житлових і громадських будівель. Роботи включають демонтаж старих дверей будь-якого існуючого типу, де це можливо, оштукатурювання навколо отвору, шпаклювання та фарбування олійною фарбою. | Filling of doorways with prefabricated units up to 3 m2 in area made of metal-plastic with double-glazed windows in stone walls of residential and public buildings. The works include dismantling of old doors of any existing type, where possible, plastering around the opening, puttying and painting with oil paint. | шт/pcs | 1 | 1000 | 1000
12 | Виготовлення та встановлення металевих дверних решіток вагою до 120 кг (всі металеві поверхні повинні бути заґрунтовані 2 рази і пофарбовані емалевою фарбою 2 рази, в комплекті з коробкою, залізною фурнітурою, ручкою, циліндровим замком та іншими супутніми матеріалами) | Fabrication and installation of metal door grilles weighing up to 120 kg (All metal surfaces must be primed 2 times and painted with enamel paint 2 times, complete with a box, iron fittings, handle, cylinder lock and other related materials) | шт/pcs | 1 | 400 | 400
13 | Улаштування покриття підлог з керамогранітної плитки на розчині із клейової суміші | Installation of flooring made of porcelain stoneware tiles on a mortar from an adhesive mixture | м2/m2 | 4.1 | 700 | 2870
14 | Улаштування плінтусів з керамічних плиток шириною 100мм на розчині із клейової суміші | Installation of skirting boards made of 100 mm wide ceramic tiles with adhesive mixture mortar | м2/m2 | 0.6 | 1200 | 720
| РОЗДІЛ 5: Ремонт приміщення холу (включають матеріали і роботу) | SECTION 5: Repair of the premises of the hall (including materials and works)
1 | Відбивання штукатурки по цеглі та бетону зі стін | Knocking off plaster on brick and concrete from walls | м2/m2 | 43.95 | 80 | 3516
2 | Штукатурення стін цементно-піщаним розчином з улаштуванням каркасу з металевої сітки | Improved plastering of walls with the installation of a metal mesh frame | м2/m2 | 43.95 | 300 | 13185
3 | Шпаклювання поверхні стін мінеральною шпаклівкою у 2 шари | Puttying the wall surface with mineral putty in 2 layers | м2/m2 | 51.7 | 180 | 9306
4 | Нанесення ґрунтовки та 2 шари латексної фарби для стін | Application of a primer and 2 coats of latex wall paint | м2/m2 | 51.7 | 170 | 8789
5 | Улаштування покриття підлог з керамогранітної плитки на розчині із клейової суміші | Installation of flooring made of porcelain stoneware tiles on a mortar from an adhesive mixture | м2/m2 | 45.51 | 700 | 31857
6 | Улаштування плінтусів з керамічних плиток шириною 100мм на розчині із клейової суміші | Installation of skirting boards made of 100 mm wide ceramic tiles with adhesive mixture mortar | м2/m2 | 2.21 | 1200 | 2652
7 | Встановлення вологостійких міжкімнатних дверей (До складу дверних блоків входять: дверна коробка, дверне полотно, петлі - 2 шт, ущільнювальні прокладки та всі супутні матеріали. Відповідають ДСТУ EN 14351-1:2022. У вартість робіт входить демонтаж пошкоджених дверей) | Installation of moisture-resistant interior doors (Door blocks include: door frame, door leaf, hinges - 2 pcs, sealing gaskets and all related materials. They comply with DSTU EN 14351-1:2022. The work includes dismantling of damaged doors) | шт/pcs | 2 | 1500 | 3000
8 | Постачання та встановлення світильників. Роботи включають: а) демонтаж світильників б) встановлення нової світлодіодної панелі потужністю 42 Вт типу PANEL-B2B-595 6400K 3500Lm (універсальна) або аналогічної. Ремонт електричного кабелю АВВГнг або ВВГнг (2х1,5, 2х2,5, 3х1,5, 3х2,5). Роботи включають: а) демонтаж старого кабелю б) постачання та монтаж нового кабелю в) захист гофрованою трубою, якщо необхідно. | Supply and installation of lamps. The works include: a) dismantling of the luminaires b) installation of a new 42 W LED panel type PANEL-B2B-595 6400K 3500Lm (universal) or similar. Repair of electrical cable AVVGng or VVGng (2x1.5, 2x2.5, 3x1.5, 3x2.5). The work includes: a) dismantling of the old cable b) supply and installation of a new cable c) protection with corrugated pipe, if necessary. | шт/pcs | 5 | 200 | 1000
9 | Монтаж електричної точки (Робота включає: демонтаж старої електричної точки, монтаж нової електричної точки (вимикач, розетка)) | Installation of an electrical point (Work includes: dismantling of the old electrical point, installation of a new electrical point (switch, socket)) | шт/pcs | 6 | 180 | 1080
10 | Монтаж електричної проводки (Робота включає демонтаж старого кабелю, влаштування штроби та розподільних коробок при необхідності, монтаж нового кабелю АВВГ або ВВГНГ (2х1,5; 2х2,5; 3х1,5; 3х2,5 тощо)) | Installation of electrical wiring (The work includes dismantling of the old cable, installation of strobes and junction boxes, if necessary, installation of a new AVVG or VVGNG cable (2x1.5, 2x2.5, 3x1.5, 3x2.5, etc.)) | мп/Lm | 58 | 40 | 2320
| РОЗДІЛ 6: Ремонт системи опалення (включають матеріали і роботу) | SECTION 6: Repair of the heating system (including materials and works)
1 | Встановлення циркуляційного насоса у систему опалення (з усіма фітингами, коліном, трійником, вирізом для з'єднання тощо, пусконалагоджувальні роботи) | Installation of a circulation pump in the heating system (with all fittings, elbow, tee, connection cutout, etc., commissioning) | шт/pcs | 1 | 1000 | 1000
2 | Заміна радіаторів системи опалення (з усіма фітингами, коліном, трійником, вирізом для з'єднання тощо, пусконалагоджувальні роботи) | Replacement of radiators of the heating system (with all fittings, elbow, tee, cutout for connection, etc., commissioning) | шт/pcs | 2 | 1600 | 3200
3 | Installation of internal pipes for cold and hot water supply 40 mm PPR (PN20), with all fittings, elbow, tee, cutout for connection of the connection, etc. | Монтаж внутрішніх труб холодного та гарячого водопостачання 40 мм PPR (PN20), з усіма фітингами, коліном, трійником, вирізом для з'єднання з'єднання тощо | мп/Lm | 12 | 70 | 840
| РОЗДІЛ 7: Інше | SECTION 7: Other
1 | Очищення приміщень від існуючого сміття | Cleaning the premises from existing debris | т/ton | 36.48
2 | Навантаження сміття вручну | Loading garbage manually | т/ton | 36.48 | 500 | 18240
3 | Перевезення сміття до 10 км | Garbage transportation up to 10 km | т/ton | 36.48
239180.4