## Тендерна пропозиція
Фірмовий Бланк
№ п/п | Найменування робіт | Од.вим. | К-ть | Найменування матеріалів | Од.вим. | К-ть | Примітка | Розцінка | Сума
Розділ 1. Благоустрій території
| Монтаж заземлення | шт | 2 |  |  |  |  | 4500 | 9000
|  |  |  | Комплект заземлення оцинкований різьбовий D-16 мм, L-9м | шт | 2 |  |  | 0
| Встановення кабельних колодязів | шт | 2 |  |  |  |  | 1800 | 3600
|  |  |  | Колодязь кабельний в комлекті з люком типу Park well 380 | шт | 1 |  |  | 0
| Монтаж зовнішнього освітлення | шт | 4 |  |  |  |  | 320 | 1280
|  |  |  | Прожектор TNSy LED ECO Slim 200Вт 14000Лм 6500K IP65 (TNSy5000241) | шт | 4 |  |  | 0
| Улаштування дорожніх корит вручну або малогабаритним екскаватором , глибина корита до 300 мм (90%) | м3 | 10 |  |  |  |  | 820 | 8200
| Навантаження ґрунту екскаваторами місткістю ковша 0,25 м3 на автомобілі- самоскиди, група ґрунту 1 (90%) | м3 | 10 |  |  |  |  | 350 | 3500
| Перевезення ґрунту до 30 км | м3 | 10 |  |  |  |  | 800 | 8000
| Улаштування одношарових основ товщиною 15 см із щебенево - пісчаної суміші фракції 0-20 мм з межею міцності на стиск понад 98,1 МПа [1000 кг/см2] з пошаровим трамбуванням | м3 | 5 | Щебенево-піщана суміш фракції 0-20 (ЩПС) | м3 | 5 |  | 800 | 4000
| Улаштування одношарових вирівнюючого шару товщиною 15 см із гранітного відсіву фракції 2-5 мм з межею міцності на стиск понад 98,1 МПа [1000 кг/см2] з трамбуванням | м3 | 5 | авІ | м3 | 5 |  | 800 | 4000
| Установлення бортових каменів бетонних і залізобетонних на бетонну основу | м | 80 | Суміші бетонні готові важкі, клас бетону В15 [М200], крупність заповнювача 20 - 40 мм | м3 | 2 |  | 180 | 14400
|  |  |  | Бордюр парковий 1000х80х200 сірий | м | 80 |  |  | 0
| Вкладання ФЕМ з підготовкою основи та встановлення бортів | м2 | 120 |  |  |  |  | 350 | 42000
|  |  |  | ФЕМ Лайнстоун 20 h60 капучино (або аналог) | м2 | 120 |  |  | 0
| Вкладання EPDM крошки на сходах (10 мм) | м2 | 30 |  |  |  |  | 850 | 25500
|  |  |  | Крихта гумова EPDM синтетична | кг | 210 |  |  | 0
|  |  |  | Кольоровий пігмент | кг | 9 |  |  | 0
|  |  |  | Клей для суміші | кг | 51 |  |  | 0
|  |  |  | Алюмінієвий куток для захисту сходів з резиновою накладкою | м | 40 |  |  | 0
| Влаштування перил сходів ганку | м | 30 |  |  |  |  | 180 | 5400
|  |  |  | Перила сходового маршу, висота 1000 мм, алюміній анодований, чотири пояси, дві верхні труби 32 мм, нижні труба 10-16 мм | м | 30 |  |  | 0
| Встановлення інклюзивного підйомника горизонтального | шт | 1 |  |  |  |  | 15000 | 15000
|  |  |  | Вертикальній інклюзивний підйомник - ліфт, висота підйому від 0,000 до 1500 мм, нержавійка, вантжопід'ємність 250 кг, платформа 1250х950 мм, швидкість 0,08-0,1 м/с, вуличне виконання, привід гідравлічний, система безпеки | шт | 1 |  |  | 0
| Демонтаж бетонних сходів | м3 | 3 |  |  |  |  | 4500 | 13500
| Виготовлення та монтаж металоконструкції сходів | кг | 400 | Кут ст3 75 х 75 х 5 | кг | 200 |  | 30 | 12000
|  |  |  | Арматура д.12 А500 | кг | 200 |  |  | 0
|  |  |  | ПРОФНАСТИЛ ДЛЯ НЕЗНІМНОГО ОПАЛУБУ Н57 | м2 | 10 |  |  | 0
|  |  |  | Хімічний анкер М12 х 150 HILTI | шт | 20 |  |  | 0
| Улаштвання монолітних сходів з формуванням опалубки (металокаркас) | м3 | 3 |  |  |  |  | 8000 | 24000
|  |  |  | Бетон В30 П4 (дрібнозернистий заповнювач) | м3 | 3 |  |  | 0
| Мотнаж МАФ | шт | 3 |  |  |  |  | 4500 | 13500
|  |  |  | Комплект лавочка з навісом (перголою): 1. Пергола (Висота - 2520 мм, Ширина - 2130 мм, Довжина - 2900 мм) Опори і каркас: Стійки - профільна труба - 80х80х4 Каркас козирка - 20х40, лист ЦК 4 Покриття - порошкове полімерне антивандальна фарба Захист від корозії Накриття: Дошка сосна 100х22 мм Сотовий полікарбонат 6 мм (колір прозорий) Кріплення: оцинкований. 2. Лавка зі сосни (Висота - 900 мм, Ширина - 860 мм, Висота сидіння - 372 мм, Ширина сидіння - 394 мм, Довжина посадкового місця - 1800 мм) Опори: Сталь ГК 8 мм, (лазерна порізка). Смуга 40х4 мм. Покриття - порошкове полімерне антивандальна фарба. Захист від корозії. Сидіння і спинка: Брус сосна 40х45 мм. Обробка біовологозахиснимпросоченням. Лазур "Sayerlack" темний горіх. Террасне масло. | шт | 3 |  |  | 0
| Встановлення вуличної розетки для генератора | шт | 1 |  |  |  |  | 90 | 90
|  |  |  | Розетка настінна похила IP67 16A 380 V 3P+T+N - арт. EC690551 | шт | 1 |  |  | 0
| Встановлення вуличної розетки | шт | 1 |  |  |  |  | 90 | 90
|  |  |  | Вулична розетка 220V для двору саду з вологозахистом IP66 подвійна | шт | 1 |  |  | 0
Розділ 2. Оздоблення фасадів | [8 empty] | 0
| Ремонт тріщин на фасаді з оздобленням типу "короюїд" з відновленням оздоблення (розриття тріщини до 5 мм), у вартість включається (розробка тріщини на глибину до 200 мм, очистка/грунтування, заповнення трещини ремонтною суміщю, грунтування, нанесення шаклівки "короїд") | м | 15 |  |  |  |  | 480 | 7200
|  |  |  | Siltek R-5 Ремонтна дрібнозерниста суміш | кг | 75 |  |  | 0
|  |  |  | Штукатурка короїд акрилова Ceresit СТ 64 2 мм 25 кг | кг | 50 |  |  | 0
| Захист вікон дверей тощо перед фарбуванням | м2 | 50 |  |  |  |  | 18 | 900
|  |  |  | Плівка ПВХ 100 мкм | м2 | 50 |  |  | 0
|  |  |  | Скотч малярний 50 мм х 50 м | шт | 10 |  |  | 0
| Очистка, знепилення, грунтування фасадів | м2 | 30 |  |  |  |  | 35 | 1050
|  |  |  | Грунтовка глибокого проникнення СТ17 | л | 80 |  |  | 0
| Фарбування фасадів на висоті до 4 метрів | м2 | 30 |  |  |  |  | 110 | 3300
|  |  |  | Siltek Facade Pro Фарба фасадна довговічна. База FА | л | 13.5 |  |  | 0
Розділ 3. Адміністративні приміщення (двоповерхова будівля з цокольним поверхом) | [8 empty] | 0
| Розбирання облицювання стін з керамічних глазурованих плиток | м2 | 120 |  |  |  |  | 110 | 13200
| Розбирання облицювання підлог з керамічних глазурованих плиток | м2 | 220 |  |  |  |  | 110 | 24200
| Демонтаж перегородок з цегли | м3 | 10 |  |  |  |  | 500 | 5000
| Демонтаж стяжки підлоги (Н<80 мм) | м2 | 150 |  |  |  |  | 110 | 16500
| Демонтаж дерев'яних дверних блоків 800х2000 мм | шт | 7 |  |  |  |  | 320 | 2240
| Розбирання облаштування стелі (ДВП, Армстронг, пластикові панелі та інше) | м2 | 20 |  |  |  |  | 90 | 1800
| Демонтаж каналізційних труб | м | 40 |  |  |  |  | 50 | 2000
| Демонтаж пластикових, металопластикових, сталевих водопровідних труб | м | 30 |  |  |  |  | 50 | 1500
| Демонтаж сантехнічного обладнання (комплектів) | шт | 3 |  |  |  |  | 220 | 660
| Демонтаж світильників стельових (зі збереженням) | шт | 30 |  |  |  |  | 60 | 1800
| Демонтаж штукатурки (Н<40 мм) | м2 | 350 |  |  |  |  | 90 | 31500
| Монтаж перегородки з готових ПВХ блоків з металопластику в кам'яних стінах | м2 | 20 |  |  |  |  | 600 | 12000
|  |  |  | Прегородка з дверима з порогом алюміній ПВХ WDS70 (або альтернатива з коефіцієнтом опору теплопередачі 0.9 м.кв.*К/Вт), заповнення 4i-14Ar-4-14Ar-4i, ручка FKS 1008, 37мм 45° M5X45 RAL9016 біла (або альтернатива), мікроліфт-блокатор AXOR (або альтернатива), армування 1.5 мм, колір білий., москітна сітка в комплекті | м2 | 20 |  |  | 0
| Демонтаж, монтаж підвіконня | м | 30 |  |  |  |  | 100 | 3000
|  |  |  | Підвіконня Danke 200 мм, глянець, з боковими заглушками | м | 30 |  |  | 0
|  |  |  | Піна монтажна | шт | 10 |  |  | 0
| Влаштування перегородок з блоків з ноздрюватого бетону (товщина 100-200 мм) | м3 | 10 |  |  |  |  | 2000 | 20000
|  |  |  | Блок газобетон 100х200*600 D500 | м3 | 10 |  |  | 0
|  |  |  | Siltek M-2 Мурувальна суміш для пористих блоків | кг | 250 |  |  | 0
|  |  |  | Перемічка ПБ 160х10х20-10Н* | шт | 3 |  |  | 0
|  |  |  | Сітка мурувальна 50х50х0,3 | м2 | 5 |  |  | 0
| Влаштування стяжки підлоги (80 мм) | м2 | 150 |  |  |  |  | 220 | 33000
|  |  |  | Грунтовка глибокого проникнення СТ17 | л | 15 |  |  | 0
|  |  |  | Сітка армувальна металева 100х100х3 | м2 | 165 |  |  | 0
|  |  |  | Підставка під арматуру Н=40 мм | шт | 900 |  |  | 0
|  |  |  | Дріт сталевий низьковуглецевий різного призначення чорний, діаметр 1,2 мм | кг | 0.75 |  |  | 0
|  |  |  | Пінопласт HIRSCH EPS 60 60х500х1000 мм Graphite | м2 | 165 |  |  | 0
|  |  |  | Суміші бетонні готові важкі, клас бетону В25 [М200], крупність заповнювача більше 20 до 40 мм | м3 | 12 |  |  | 0
|  |  |  | Маяки для стяжки з підставками | м | 150 |  |  | 0
|  |  |  | Деформаційна стрічка 5х100 мм | м | 200 |  |  | 0
| Влаштування самовирівнючої стяжки підлоги (8 мм) | м2 | 150 |  |  |  |  | 160 | 24000
|  |  |  | Самовирівнювальна підлога Сілтек F-50 | кг | 2040 |  |  | 0
| Прокладання електричних кабелів перетином до 5х10 мм2 відкритим способом під штукатурку | м | 2000 |  |  |  |  | 30 | 60000
|  |  |  | Кабель силовий ВВГ нгд 3х1,5, Одескабель | м | 800 |  |  | 0
|  |  |  | Кабель силовий ВВГ нгд 3х2,5, Одескабель | м | 1000 |  |  | 0
|  |  |  | Кабель силовий ВВГ нгд 5х4,0, Одескабель | м | 50 |  |  | 0
|  |  |  | Кабель КППт-ВП 4х2х0,51 | м | 150 |  |  | 0
| Влаштування штроб в цегляних/бетонних стінах перетином до 1200 мм2 | м | 250 |  |  |  |  | 90 | 22500
| Прокладання електричних кабелів перетином до 5х10 мм2 в гофрі по стелі, по стінах | м | 1325 |  |  |  |  | 55 | 72875
|  |  |  | Кабель силовий ВВГ нгд 3х1,5, Одескабель | м | 500 |  |  | 0
|  |  |  | Кабель силовий ВВГ нгд 3х2,5, Одескабель | м | 500 |  |  | 0
|  |  |  | Кабель силовий ВВГ нгд 5х4,0 Одескабель | м | 10 |  |  | 0
|  |  |  | Кабель КППт-ВП 4х2х0,51 | м | 315 |  |  | 0
|  |  |  | Гофра ДУ25 | м | 1325 |  |  | 0
|  |  |  | Кріплення для гофри ДУ25 | шт | 2650 |  |  | 0
| Різка штроб в цеглі для прокладання труб поліпропіленових до 2 х ДУ25 | м | 250 |  |  |  |  | 90 | 22500
| Монтаж труби поліпропіленової відкритим способом з підготовкою під монтаж сантехобладнання | м | 50 |  |  |  |  | 75 | 3750
|  |  |  | Труба поліпропіленова PPR FIBER армована ДУ25 мм (длоя гарячої та холодної води) | м | 50 |  |  | 0
|  |  |  | Труба поліпропіленова PPR FIBER армована ДУ20 мм (длоя гарячої та холодної води) | м | 50 |  |  | 0
|  |  |  | Комплект фітингів для труби ДУ25 | к-кт | 1 |  |  | 0
|  |  |  | Комплект фітингів для труби ДУ20 | к-кт | 1 |  |  | 0
|  |  |  | Поліетиленова теплоізоляція для труб з ВН. Ø 25 мм та товщина ізоляції 6 мм | м | 50 |  |  | 0
|  |  |  | Поліетиленова теплоізоляція для труб з ВН. Ø 20 мм та товщина ізоляції 6 мм | м | 50 |  |  | 0
|  |  |  | Кріплення для труби ДУ25 | шт | 100 |  |  | 0
|  |  |  | Кріплення для труби ДУ20 | шт | 100 |  |  | 0
| Монтаж труби поліпропіленової в штробах з підготовкою під монтаж сантехобладнання | м | 150 |  |  |  |  | 180 | 27000
|  |  |  | Труба поліпропіленова PPR FIBER армована ДУ25 мм (длоя гарячої та холодної води) | м | 50 |  |  | 0
|  |  |  | Труба поліпропіленова PPR FIBER армована ДУ20 мм (длоя гарячої та холодної води) | м | 50 |  |  | 0
|  |  |  | Комплект фітингів для труби ДУ25 | к-кт | 1 |  |  | 0
|  |  |  | Комплект фітингів для труби ДУ20 | к-кт | 1 |  |  | 0
|  |  |  | Поліетиленова теплоізоляція для труб з ВН. Ø 25 мм та товщина ізоляції 6 мм | м | 50 |  |  | 0
|  |  |  | Поліетиленова теплоізоляція для труб з ВН. Ø 20 мм та товщина ізоляції 6 мм | м | 50 |  |  | 0
|  |  |  | Кріплення для труби ДУ25 | шт | 100 |  |  | 0
|  |  |  | Кріплення для труби ДУ20 | шт | 100 |  |  | 0
|  |  |  | Кран вентильний PPR ДУ25 | шт | 20 |  |  | 0
|  |  |  | Кран вентильний PPR ДУ20 | шт | 20 |  |  | 0
|  |  |  | Комплект для встановлення змішувача | шт | 3 |  |  | 0
|  |  |  | Комплект для встановлення унітазу | шт | 2 |  |  | 0
|  |  |  | Комплект для встановлення змішувача душового | шт | 2 |  |  | 0
|  |  |  | Кран кутовий вентильний Grohe 2201600М приладовий 1/2"х1/2" Хром | шт | 8 |  |  | 0
| Монтаж труби каналізаційної | м | 20 |  |  |  |  | 120 | 2400
|  |  |  | Труба каналізаційна ДУ110 Інтерпласт | м | 20 |  |  | 0
|  |  |  | Комплект фітингів ДУ110 Інтерпласт | к-кт | 1 |  |  | 0
|  |  |  | Утеплювач ДУ110 | м | 20 |  |  | 0
| Монтаж труби каналізаційної | м | 20 |  |  |  |  | 90 | 1800
|  |  |  | Труба каналізаційна ДУ50 Інтерпласт | м | 20 |  |  | 0
|  |  |  | Комплект фітингів ДУ50 Інтерпласт | к-кт | 1 |  |  | 0
|  |  |  | Утеплювач ДУ50 | м | 20 |  |  | 0
| Монтаж душового трапу | шт | 2 | Трап для душу Imprese i-Flow S i07 | шт | 2 |  | 400 | 800
| Влаштування одинарного металевого каркасу UW та СW перегородки (крок 400мм) з обшивкою ГК у два шари з двох сторін | м2 | 30 |  |  |  |  | 300 | 9000
|  |  |  | Профіль направляючий UW 100, товщина 0,55 мм | м | 39 |  |  | 0
|  |  |  | Лист гіпсокартон 2500х1200х12,5 (вологостійкий) | шт | 40 |  |  | 0
|  |  |  | Профіль стієчний CW 100, товщина 0,55 мм | м | 73 |  |  | 0
|  |  |  | Стрічка Вібростек М-150 | м | 40 |  |  | 0
|  |  |  | Мінеральна вата 100 мм 30 кг/м3 | м3 | 3 |  |  | 0
|  |  |  | Дюбель "К" 6/40 | шт | 50 |  |  | 0
|  |  |  | Шуруп самонарізний LN9,5 | шт | 134 |  |  | 0
|  |  |  | Брус 40х40 (сосна) | м | 30 |  |  | 0
| Штукатурка стін гіпсовими сумішами (20 мм) | м2 | 500 |  |  |  |  | 240 | 120000
|  |  |  | Сітка будівельна штукатурна армувальна >125 г/м2 — 5*5 мм (для внутрішніх робіт) | м2 | 500 |  |  | 0
|  |  |  | Грунтовка глибокого проникнення СТ17 | л | 50 |  |  | 0
|  |  |  | Штукатурка гіпсова KNAUF HP Старт | кг | 8000 |  |  | 0
|  |  |  | Маяки штукатурні з підставками | м | 200 |  |  | 0
| Шпаклювання стін гіпсовими сумішами (під фарбування, 2 мм) | м2 | 500 |  |  |  |  | 200 | 100000
|  |  |  | Грунтовка глибокого проникнення СТ17 | л | 50 |  |  | 0
|  |  |  | Knauf Мульти-фініш Шпаклівка гіпсова фінішна | кг | 1200 |  |  | 0
| Штукатурення плоских поверхонь віконних та дверних укосів по бетону та каменю (товщ.20мм) | м2 | 50 |  |  |  |  | 480 | 24000
|  |  |  | Грунтовка глибокого проникнення СТ17 | л | 5 |  |  | 0
|  |  |  | Штукатурка гіпсова Ротбанд | кг | 850 |  |  | 0
|  |  |  | Маяк штукатурний | м | 25 |  |  | 0
| Шпаклювання плоских поверхонь віконних та дверних укосів по бетону та каменю (під фарбування, 2 мм) | м2 | 50 |  |  |  |  | 400 | 20000
|  |  |  | Грунтовка глибокого проникнення СТ17 | л | 5 |  |  | 0
|  |  |  | Knauf Мульти-фініш Шпаклівка гіпсова фінішна | кг | 120 |  |  | 0
| Поліпшене фарбування полівінілацетатними водоемульсійними сумішами стін, підготовлених під фарбування | м2 | 500 |  |  |  |  | 110 | 55000
|  |  |  | Грунтовка глибокого проникнення СТ17 | л | 50 |  |  | 0
|  |  |  | Siltek Interior Prestige 7 Шовковиста латексна фарба преміум класу | л | 150 |  |  | 0
| Поліпшене фарбування полівінілацетатними водоемульсійними сумішами плоских поверхонь віконних та дверних укосів, підготовлених під фарбування | м2 | 50 |  |  |  |  | 200 | 10000
|  |  |  | Грунтовка глибокого проникнення СТ17 | л | 5 |  |  | 0
|  |  |  | Siltek Interior Prestige 7 Шовковиста латексна фарба преміум класу | л | 15 |  |  | 0
| Улаштування підлогових покриттів з керамічних плиток на розчині із сухої клеючої суміші, кількість плиток в 1 м2 понад 7 до 12 шт з підрізкою кутів під 45 градусів з урахуванням влуштування плинтусів на висоту 100 мм | м2 | 30 |  |  |  |  | 600 | 18000
|  |  |  | Грунтовка глибокопроникна Ceresit CT 17 | л | 15 |  |  | 0
|  |  |  | Плитка Керамограніт Almera Ceramica Kingdom GREY 600х600 | м2 | 33 |  |  | 0
|  |  |  | Плитка полімерпісчана зі шрифтом Брайля | м2 | 15 |  |  | 0
|  |  |  | Клей для плитки СМ 11 (25 кг) | кг | 150 |  |  | 0
|  |  |  | Шпарування для швів CE40 | кг | 40 |  |  | 0
|  |  |  | Клин SVP Nova для плитки (200 шт) | уп | 20 |  |  | 0
|  |  |  | Затискач SVP-Nova для плитки (500шт) | уп | 8 |  |  | 0
| Обробка бетонної підлоги після влаштування нивелючого шару стяжки перед вкладанням ПВХ плитки | м2 | 350 |  |  |  |  | 15 | 5250
|  |  |  | Грунтовка глибокого проникнення СТ17 | л | 35 |  |  | 0
| Улаштування підлогових покриттів з ПВХ плиток на готовій клеючої суміші | м2 | 100 |  |  |  |  | 180 | 18000
|  |  |  | ПВХ плитка Forbo Enduro Dryback | м2 | 105 |  |  | 0
|  |  |  | Клей Thomsit K188E, 12 кг | кг | 52.5 |  |  | 0
| Влаштування плинтусів ПВХ | м | 100 |  |  |  |  | 50 | 5000
|  |  |  | Плінтус для LVT плитки Dollken DSL60 | м | 100 |  |  | 0
|  |  |  | ПВХ плитка Forbo Enduro Dryback | м2 | 6 |  |  | 0
|  |  |  | Метизи | к-кт | 1 |  |  | 0
| Улаштування стінових покриттів з керамічних плиток на розчині із сухої клеючої суміші, кількість плиток в 1 м2 понад 7 до 12 шт з підрізкою кутів під 45 градусів | м2 | 100 |  |  |  |  | 600 | 60000
|  |  |  | Грунтовка глибокопроникна Ceresit CT 17 | л | 80 |  |  | 0
|  |  |  | Плитка Cersanit Mario grey 30x60 см | м2 | 110 |  |  | 0
|  |  |  | Клей для плитки СМ 11 (25 кг) | кг | 500 |  |  | 0
|  |  |  | Шпарування для швів CE40 | кг | 40 |  |  | 0
|  |  |  | Клин SVP Nova для плитки (200 шт) | уп | 20 |  |  | 0
|  |  |  | Затискач SVP-Nova для плитки (500шт) | уп | 8 |  |  | 0
| Влаштування підвісної стелі типу Армстронг | м2 | 130 |  |  |  |  | 220 | 28600
|  |  |  | Плита підвісної стелі ARMSTRONG Plain 600x600х15 мм Board | м2 | 136.8 |  |  | 0
|  |  |  | Поперечний профіль "Armstrong" T15 1200 мм | шт | 195 |  |  | 0
|  |  |  | Головний профіль "Armstrong" T15 3600 мм | шт | 34 |  |  | 0
|  |  |  | Пристінний кутник "Armstrong" 19/24/3000 мм | шт | 30 |  |  | 0
|  |  |  | Підвіс Click-Fix | шт | 142 |  |  | 0
|  |  |  | Стержень закріплюючий 1000мм | шт | 142 |  |  | 0
|  |  |  | Дюбель з ударн.шур гриб 6Х40 (100шт) K-06040 | 100шт | 3 |  |  | 0
|  |  |  | Дюбель для кріплення підвісної стелі 6х35 (100шт) | 1000шт | 2 |  |  | 0
|  |  |  | Герметик акриловий SOUDAL 280 мл | тюб | 20 |  |  | 0
| Влаштування підвісної стелі типу Армстронг (вологостійка) | м2 | 20 |  |  |  |  | 220 | 4400
|  |  |  | Стельова ПВХ плита біла матова - Briliant 600x600x8мм | м2 | 21.6 |  |  | 0
|  |  |  | Поперечний профіль "Armstrong" T15 1200 мм | шт | 30 |  |  | 0
|  |  |  | Головний профіль "Armstrong" T15 3600 мм | шт | 6 |  |  | 0
|  |  |  | Пристінний кутник "Armstrong" 19/24/3000 мм | шт | 5 |  |  | 0
|  |  |  | Підвіс Click-Fix | шт | 22 |  |  | 0
|  |  |  | Стержень закріплюючий 1000мм | шт | 22 |  |  | 0
|  |  |  | Дюбель з ударн.шур гриб 6Х40 (100шт) K-06040 | 100шт | 1 |  |  | 0
|  |  |  | Дюбель для кріплення підвісної стелі 6х35 (100шт) | 1000шт | 1 |  |  | 0
|  |  |  | Герметик акриловий SOUDAL 280 мл | тюб | 3 |  |  | 0
| Влаштування складного металевого каркасу CD, UD підвісної стелі мансарди обшивкою ГК плитами | м2 | 80 | Профіль стієчний CD-60 | мп | 234 |  | 260 | 20800
|  |  |  | Профіль направляючий UD-27 | мп | 132 |  |  | 0
|  |  |  | Подовжувач профілів 60/110 | шт | 32 |  |  | 0
|  |  |  | З'єднувач профілів дворівневий 60/60 | шт | 160 |  |  | 0
|  |  |  | Підвіс обертовий з розжимним елементом | шт | 56 |  |  | 0
|  |  |  | Підвіс пружинний (метелик)/тяга підвісу | шт | 56 |  |  | 0
|  |  |  | Лист гіпсокартон 2500х1200х12,5 (вологостійкий) | шт | 67 |  |  | 0
|  |  |  | Мінеральна вата 100 мм 30 кг/м3 | м3 | 5 |  |  | 0
|  |  |  | Стержень з кільцем 1000мм | шт | 56 |  |  | 0
|  |  |  | Стержень з гаком 1000мм | шт | 56 |  |  | 0
|  |  |  | Шуруп самонарізний LN9,5 | 1000шт | 1 |  |  | 0
|  |  |  | Дюбель "К" 6/40 / Цвях X-P 17 G3 MX (1200шт) | 1200шт | 0.5 |  |  | 0
0
|  |  |  | Стельовий анкерний дюбель TDN 6/40 | 100шт | 2 |  |  | 0
|  |  |  | Стрічка ущільнювальна, 90мм | мп | 106 |  |  | 0
| Монтаж світильників 600х600 для Армстронг | шт | 50 |  |  |  |  | 220 | 11000
|  |  |  | Світильник 600х600 для Армстронг | шт | 50 |  |  | 0
| Свердління отворів при глибині свердління до 1000 мм, діаметр отворів 202 мм | шт | 8 |  |  |  |  | 220 | 1760
| "Монтаж вентиляції PRANA 200C ECO ENERGY M2023 | шт | 6 |  |  |  |  | 1400 | 8400
|  |  |  | Рекуператор вентиляції PRANA 200C ECO ENERGY M2023 | шт | 6 |  |  | 0
| Установлення розподільних коробок (заглиблених) зі з'єднанням кабелів | шт | 15 |  |  |  |  | 180 | 2700
|  |  |  | Коробка розподільча для суцільних стін МВ103 | шт | 15 |  |  | 0
| Монтаж блоків розеток, вимикачів | шт | 91 |  |  |  |  | 90 | 8190
|  |  |  | Розетка подвійна вологозахищена IP65 ASFORA з кришкою | шт | 6 |  |  | 0
|  |  |  | Розетка одинарна Schneider Asfora з заземлюючим контактом | шт | 60 |  |  | 0
|  |  |  | Розетка RJ45 Schneider Asfora | шт | 15 |  |  | 0
|  |  |  | Вимикач двоклавішний Schneider Asfora | шт | 10 |  |  | 0
|  |  |  | Коробка для встановлення розеток та вимикачів | шт | 91 |  |  | 0
| Встановлення та збірка електричних щитів на 12 модулі (щит врізний пластиковий) | шт | 4 |  |  |  |  | 2800 | 11200
|  |  |  | Щит вбудований Volta VU12UA на 12(14) модулів Hager | шт | 4 |  |  | 0
|  |  |  | Диференціальний автомат Schneider Electric R9D25625 RESI9 6кА 1P+N 25A C 30мА АC | шт | 5 |  |  | 0
|  |  |  | Перемикач Hager SFT340 3P 40А/230В 3м I-0-II | шт | 1 |  |  | 0
|  |  |  | Автоматичний вимикач 3ф 40А "C" Schneider Electric | шт | 3 |  |  | 0
|  |  |  | Автоматичний вимикач 1ф 25А "C" Schneider Electric | шт | 12 |  |  | 0
|  |  |  | Автоматичний вимикач 1ф 16А "C" Schneider Electric | шт | 15 |  |  | 0
|  |  |  | Schneider Electric Лічильник електроенергії 3-ф 63А A9MEM3175 | шт | 1 |  |  | 0
|  |  |  | Комплектуючі для збірки щита розподільчого на 24 модулі | к-кт | 3 |  |  | 0
|  |  |  | Маркування, розробка схеми | к-кт | 4 |  |  | 0
| Встановлення спліт кондиціонерів CH-S09FTXF2-NG з вартістю фреонопроводів при довжині лінії до 15 м та з урахуванням вартості кронщтейнів для встановлення зовнішніх блоків | шт | 8 |  |  |  |  | 5000 | 40000
|  |  |  | Спліт система CH-S09FTXF2-NG | шт | 8 |  |  | 0
| Монтаж світильників для люмінесцентних ламп, які встановлюються в підвісних стелях, кількість ламп 1 шт | шт. | 6 |  |  |  |  | 200 | 1200
|  |  |  | Свiтильники врізний вологостійкий 600х600 | шт. | 6 |  |  | 0
| Монтаж витяжного вентилятора ДУ100 зі зворотнім клапаном | шт | 3 |  |  |  |  | 1300 | 3900
|  |  |  | Зворотній клапан Вентс КО1 100 | шт | 3 |  |  | 0
|  |  |  | Вентилятор витяжний Soler&Palau Silent-100 CZ Design | шт | 3 |  |  | 0
|  |  |  | Повітропровід Вентс Пластивент 1010, (d100, 1м) | шт | 10 |  |  | 0
|  |  |  | З'єднуючий елемент Вентс Пластивент 111 (d100) | шт | 10 |  |  | 0
|  |  |  | Коліно (відвід) Вентс Пластивент 121, (d100, 90°) | шт | 10 |  |  | 0
|  |  |  | Тримач Вентс Пластивент 16 (d100) | шт | 20 |  |  | 0
| Заповнення дверних прорізів ламінованими дверними блоками із застосуванням анкерів і монтажної піни (розмір 800х2000 мм) | шт | 8 |  |  |  |  | 1200 | 9600
|  |  |  | Піна монтажна 750 мл | шт. | 7 |  |  | 0
|  |  |  | Дюбель шурупи з пластмасовими пробками 150мм | шт. | 50 |  |  | 0
|  |  |  | Двері, глухі, сотове заповнення, товщиною 40 мм. Матеріал стулки - сосна, додатково укріплений 6 горизонтальними ребрами жорсткості. (сосна). Обшивка вологостійкою МДФ плитою товщиною 6 мм. Покриття УФ-емаль. Колір RAL 9003 (або близький). Завіси прихованого монтажу CEMOM ESTETIC-80A (або аналог). Замок SIBA 10037/D - 62/40 CP (або аналог). Сантехнічний комір для внутрішнього замикання SIBA R03 6-05-05 (або аналог). Циліндр 30/30 ключ/завертка, з набором ключів (мінімум три ключі). Декоративна накладка для євроциліндра WB PZ SIBA SSR01 з нержавіючої сталі (або аналог). Ручка SIBA PARIS з нержавіючої сталі (або аналог). Підсилення під дотягувач. Охоплююча коробка ""телескоп"" шириною 350 мм, товщиною 12 мм, з лиштвою 70 мм. Матеріал - сосна." | м2 | 8 |  |  | 0
| Монтаж вхідних протипожежних дверей | шт | 1 |  |  |  |  | 1700 | 1700
|  |  |  | Двері металеві протипожежні з монтажем, рама тощиною 100 мм (профільна труба 60х40 мм + 40х60 мм), стулка товщиною 75 мм, листовий метал 1,5мм. Колір RAL 9003 (або близький). Внутрішнє утеплення вогнестійка базальтова вата, протипожежна стійкість 60 хвилин. Два контури ущільнювача протипожежні спінюючі. Три петлі для протипожежних дверей IBFM 543 (або аналог). Замок для протипожежних дверей ISEO 216120654P (або аналог). Ручка протипожежна ISEO 032413 SILVER mov-mov (або аналог). Циліндр ключ/ключ, з набором ключів (мінімум три ключі). Лиштва з однієї сторони шириною 70 мм. Поріг з накладкою з нержавіючої сталі. Розмір 800х2050 мм Доводчик GEZE | шт | 1 |  |  | 0
| Монтаж дверних доводчиків | шт | 9 |  |  |  |  | 400 | 3600
|  |  |  | Доводчик GEZE TS-1500 з колінною тягою (срібло) | шт | 9 |  |  | 0
| Монтаж раковини Kolo Twins з сифоном та змішувачем | шт. | 1 |  |  |  |  | 1200 | 1200
|  |  |  | Раковина Kolo Twins з комплектом кріплень | шт. | 1 |  |  | 0
|  |  |  | Тумба під раковину Kolo Twins | шт. | 1 |  |  | 0
|  |  |  | Сифон для раковини, 366681 Viega (366681) | шт. | 1 |  |  | 0
|  |  |  | Змішувач Cubeo Grohe (1016990000) | шт. | 1 |  |  | 0
|  |  |  | Герметик акриловий SOUDAL 280 мл | шт. | 1 |  |  | 0
| Влаштування ГК фальш стіни для інсталяції унітазу | м2 | 1 |  |  |  |  | 1600 | 1600
|  |  |  | Профіль направляючий UW 100, товщина 0,55 мм | м | 10 |  |  | 0
|  |  |  | Лист гіпсокартон 2500х1200х12,5 (вологостійкий) | шт | 3 |  |  | 0
|  |  |  | Профіль стієчний CW 100, товщина 0,55 мм | м | 10 |  |  | 0
|  |  |  | Стрічка Вібростек М-150 | м | 6 |  |  | 0
|  |  |  | Дюбель "К" 6/40 | шт | 100 |  |  | 0
|  |  |  | Шуруп самонарізний LN9,5 | шт | 200 |  |  | 0
| Монтаж унітазу (інсталяція з підвісним унітазом) | шт. | 1 |  |  |  |  | 2400 | 2400
|  |  |  | Герметик акриловий SOUDAL 280 мл | шт. | 1 |  |  | 0
|  |  |  | Унітаз підвсний з інсталяцією та фурнітурою "Geberit" та комплектом кріплень | шт. | 1 |  |  | 0
|  |  |  | Комплект поручнів для інклюзивного санвузла (сталь нержавіюча, полірована) | к-кт | 1 |  |  | 0
| Монтаж дзеркала в санвузол 600х800 з ЛЕД підсвіткою | шт. | 1 |  |  |  |  | 220 | 220
|  |  |  | Дзеркало в санвузол 600х800 з ЛЕД підсвіткою | шт. | 1 |  |  | 0
| Монтаж душового комплекту | шт | 1 |  |  |  |  | 900 | 900
|  |  |  | Душовий комплект Grohe QuickFix Precision Flow | шт | 1 |  |  | 0
| Монтаж рушникосушарки | шт | 2 |  |  |  |  | 550 | 1100
|  |  |  | Рушникосушарка MARIO Класик-I 1090х530 TR K | шт. | 1 |  |  | 0
| Монтаж рукосушарки | шт | 2 |  |  |  |  | 220 | 440
|  |  |  | Сушарка для рук TRENTO Professional 1800W | шт. | 1 |  |  | 0
| Монтаж кухонної стійки | шт. | 1 |  |  |  |  | 4600 | 4600
|  |  |  | Кухонна стійка шириною 2300 мм. Висота нижньої частини 848 мм, висота верхньої частини 594 мм. Матеріал фасаду: ДСП Kronospan 0164 PE Антрацит 18 мм (або аналог), ДСП Swisspan Індастріал 0489 18 мм (або аналог), стільниця Kronospan K215 BS Дюна Біла Вологостійка 38 мм (або аналог) Товщина стінок: 18 мм Завіса Clip-On 105° накладна з дотягувачем GTV (або аналог) Завіса Clip-On 105° напівнакладна з дотягувачем GTV (або аналог) Ексцентрикова стяжка Rastex 15/18, цинк Hettich (або аналог) Загвинчується дюбель Twister під Rastex DU232 Hettich (або аналог) Шкант дерев'яний Бук 8х30 Заглушка самоклеюча на мініфікс Folmag, 320 білий гладкий (або аналог) Врізний проф.- ручка UKW 7, 18 мм, 5 м, білий (або аналог) Ніжка кухонна H=100 мм, чорна, Sсilm (або аналог) Пластина з кліпсою складна до ДСП Sсilm (або аналог) Заглушка для проводів пластикова 2 штуки Комплект кухонної мийки KRP GRP030-T Schwarze - 6350HM PVD | шт. | 1 |  |  | 0
| Регулювання металопластикових вікон | шт | 15 |  |  |  |  | 350 | 5250
| Ремонт металопластикових вікон та дверей (з заміною ручок та резинок ущільнювачів), площа до 3,5 м2 | шт | 2 |  |  |  |  | 2800 | 5600
| Регулювання металопластикових дверей | шт | 5 |  |  |  |  | 350 | 1750
| Монтаж електричної теплової завіси | шт | 1 |  |  |  |  | 1300 | 1300
|  |  |  | Повітряно електрична теплова завіса 2000 Вт Maltec настінні обігрівачі з дисплеєм і Wi-Fi управлінням | шт | 1 |  |  | 0
| Монтаж, опресування, налагодження системи опалення | к-кт | 1 |  |  |  |  | 4800 | 4800
| Вивезення сміття з навантаженням та утилізацією | м3 | 30 |  |  |  |  | 1000 | 30000
|  |  |  | Мішкі для сміття | шт | 600 |  |  | 0
| Монтаж відбійника стінового з ДСП | м | 100 |  |  |  |  | 220 | 22000
|  |  |  | ДСП - для Kronospan колір білий 0101 PE Білий фасадний (якщо виробник ДСП інший, то колір аналогічний) Кромка 2,0 мм REHAU. колір червоний - ПВХ Червона 3000. Товщина ДСП - 16 мм Білий(100 мм) + Червоний (100 мм) + Білий (100 мм) | шт | 100 |  |  | 0
| Післябудівельний клінінг | м2 | 160 |  |  |  |  | 20 | 3200
Розділ 4. Слабострумне обладнання | [8 empty] | 0
| Монтаж слабострумного обладнання | шт | 41 |  |  |  |  | 220 | 9020
|  |  |  | Датчик AJAX DoorProtect | шт | 5 |  |  | 0
|  |  |  | Датчик AJAX FireProtect 2 SB (Heat/Smoke) | шт | 10 |  |  | 0
|  |  |  | Сирена AJAX StreetSiren Jeweller | шт | 2 |  |  | 0
|  |  |  | Датчик розбиття скла та руху AJAX CombiProtect | шт | 20 |  |  | 0
|  |  |  | Ретранслятор сигналу ReX 2 Jeweller | шт | 1 |  |  | 0
|  |  |  | KeyPad TouchScreen Jeweller | шт | 2 |  |  | 0
|  |  |  | Централь Ajax Hub 2 Plus Jeweller | шт | 1 |  |  | 0
| Монтаж камер відеоспостереження | шт | 12 |  |  |  |  | 700 | 8400
|  |  |  | Камера відеоспостереження DS-2CD2047G2-LU | шт | 4 |  |  | 0
|  |  |  | 4МП IP камера Hikvision DS-2CD2E43G2-U (2.8 мм) | шт | 4 |  |  | 0
| Монтаж шафи настінної 19" | шт | 1 |  |  |  |  | 2400 | 2400
|  |  |  | Шафа настінна 19" 15U , глибина 600 мм | шт | 1 |  |  | 0
|  |  |  | Блок розеток Kingda 19" 1U на 8 підключень Schuko для серверної шафи/стійки (KD-PDU-GM-1U-P8) | шт | 1 |  |  | 0
|  |  |  | Вентиляторний блок для шафи настінної 19" 15U , глибина 600 мм | шт | 1 |  |  | 0
|  |  |  | Патч-панель Atcom 19" 24 порта UTP (P5124) | шт | 1 |  |  | 0
|  |  |  | Пристрій безперебійного живлення APC Smart-UPS C 1500VA RM 2U with SmartConnect (SMC1500I-2UC) | шт | 1 |  |  | 0
|  |  |  | Відеореєстратор Hikvision DS-7616NXI-K2/16P 16-канальний PoE 1U AcuSense в комплекті з кріпленнями або полкою для шафи 19" | шт | 1 |  |  | 0
|  |  |  | Жорсткий диск Western Digital Purple Pro 8TB 7200rpm 256MB WD8002PURP 3.5 SATA III | шт | 2 |  |  | 0
|  |  |  | Маршрутизатор Ubiquiti UDM-Pro | шт | 1 |  |  | 0
|  |  |  | Комутатор мережевий Ubiquiti USW-24-POE | шт | 1 |  |  | 0
|  |  |  | Комутатор мережевий Ubiquiti USW-Pro-24 | шт | 1 |  |  | 0
|  |  |  | Комутатор мережевий Ubiquiti USW-AGGREGATION | шт | 1 |  |  | 0
|  |  |  | Патч-корд оптичний LC/UPC-LC/UPC SM 1м Duplex UPC-1LCLC(SM)D(ON) | шт | 10 |  |  | 0
|  |  |  | Модуль оптичний Optolink SFP+-10G-LR 10G, 20km, 2LC, Tx 1310nm | шт | 10 |  |  | 0
|  |  |  | Менеджмент кабелю 1U з кришкою для шафи або стійки, метал Net"s (NETS-CM-1U) | шт | 3 |  |  | 0
|  |  |  | Маркування, розробка схеми | шт | 1 |  |  | 0
| Монтаж точок доступу wifi | шт | 5 |  |  |  |  | 600 | 3000
|  |  |  | Точка доступу Ubiquiti Unifi 6 Pro (U6-Pro) | шт | 5 |  |  | 0
| Монтаж IP відеодомофону | шт | 1 |  |  |  |  | 900 | 900
|  |  |  | IP домофон Dahua DHI-VTH2421FB-P Black | шт | 1 |  |  | 0
|  |  |  | IP-панель виклику Dahua DHI-VTO2211G-WP-S2 Black (99-00020144) | шт | 2 |  |  | 0
| Зварювання оптичних з'єднань (включаючі витратні матеріали) | шт | 10 |  |  |  |  | 220 | 2200
Розділ 5. Інші роботи обов'язкові до виконання | [8 empty] | 0
| Дослідження, вишукування, вимірювання випробування відповідно до вимог чинних Нормативних документів | послуга | 1 |  |  |  |  | 18000 | 18000
| Розробка виконавчої документації (паперовий 2 екз. та цифровий варіант - USB FLASH), вартість за послуги на весь період робіт | послуга | 1 |  |  |  |  | 25000 | 25000
Всього, роботи, за кошторисом |  |  |  | Всього, матеріали, за кошторисом |  |  |  |  | 1382115