## Тех. задание
Техническое задание
на выполнения ремонта в помещении бытовых помещениях цеха №7
№ п/п | Наименование работ | Ед. изм. | Кол-во
1 | Мойка (высота помещений до 2,5 м.),
2 | СТЕНЫ |  | 0
3 | Демонтаж штукатурки толщ. до 20 мм. | м2 | 27.1924
4 | Оштукатуривание стен толщ. до 30 мм с предварительной подготовкой поверхности стен (очистка от мусора, обеспыливание, грунтование поверхности, монтаж штукатурной стальной сетки и т.п.) под укладку плитки / под шпаклевку (покраску) | м2 | 38.9261
5 | Оштукатуривание колонн толщ. до 20 мм с предварительной подготовкой поверхности стен (очистка от мусора, обеспыливание, грунтование поверхности, монтаж штукатурной стальной сетки и т.п.) под укладку плитки / под шпаклевку (покраску) | м2 | 3.5438
6 | Устройство в оконных проемах откосов шириной до 250 мм. с отделкой плиткой с учетом всего необходимого перечня работ (зачистки, грунтование поверхности, укладка плитки с подрезкой, монтаж пластиковых уголков, заделка швов, очистка плитки от клея и т.п.) | п.м. | 6.51
7 | Устройствов дверных проемах откосов шириной до 150 мм. с отделкой плиткой с учетом всего необходимого перечня работ (зачистки, грунтование поверхности, укладка плитки с подрезкой, монтаж пластиковых уголков, заделка швов, очистка плитки от клея и т.п.) | п.м. | 6.2475
8 | Укладка плитки 400*250 мм. на стены на высоту в полном конструктиве (обеспыливание и грунтование поверхности, монтаж штукатурной сетки, укладка плитки с учетом монтажа наружных пластиковых уголков, заделка швов, очистка плитки от клея и т.д.) | м2 | 38.9261
9 | Укладка плитки 400*250 мм. на колонны на высоту в полном конструктиве (обеспыливание и грунтование поверхности, монтаж штукатурной сетки, укладка плитки с учетом монтажа наружных пластиковых уголков, заделка швов, очистка плитки от клея и т.д.) | м2 | 3.5438
10 | Монтаж уголка 50*50 на углах колонн на высоту до 2,0м. с учетом покраски уголков за 2 раза | п.м. | 4.2
11 | ПОЛ |  | 0
12 | Обратная засыпка траншей/приямков песком с послойным трамбованием | м3 | 1.05
13 | Устройство монолитной ж/бетонной плиты (участками) толщ. 200мм. Армирование арматурная сетка 200*200 Ø10А400С с учетом забуривания и стыковки с существующей ж/бетонной плитой, с учетом изготовления бетона по месту силами подрядчика. | м2 | 5.25
14 | Демонтаж цементно-песчаной стяжки толщ. до 50 мм. участками | м2 | 16.6373
15 | Устройство цементно-песчаной стяжки толщ. до 50 мм. с учетом разуклонки и монтажа канализационного трапа, с учетом подготовительных работ (обеспыливание, грунтование, укладка арматурной сетки и т.п.). | м2 | 16.6373
16 | Устройство обмазчной гидроизоляции | м2 | 16.6373
17 | Укладка плитки размером 300*300 на пол участками с учетом полного комплекса работ (очистка поверхности пола, грунтование, укладка плитки с подрезкой, заделка швов, очитска плитки от клея и т.п.) | м2 | 16.6373
18 | Изготовление и монтаж мелких металлоконструкций с учетом покраски за 2 раза | т | 0.21
19 | ПОТОЛОК |  | 0
20 | Подготовка поверхности потолка под шпаклевку (зачистка старой маслянной краски, побелки и т.п.) | м2 | 16.6373
21 | Заделка швов м/у плитами перекрытия | п.м. | 16.6373
22 | Монтаж подвесного потолка из пластиковых панелей с учетом полного комплекса работ (монтаж каркаса, монтаж пластиковых панелей, монтаж планок и т.п.) | м2 | 16.6373
23 | Шпаклевание поверхности потолка по штукатурной сетке ПВХ под покраску с предварительным грунтованием поверхности | м2 | 16.6373
24 | Покраска в 2 слоя поверхности потолка водоэмульсионной краской с учетом предварительной подготовки поверхности под покраску (обеспыливание, грунтование и т.п.) | м2 | 16.6373
25 | Уборка мусора и складирование его в мешках на поддонах на земле | т | 4.1271
26 | Погрузка и вывоз мусора (утилизация строительного мусора находится в зоне ответственности порядчика и осуществляется за счет подрядчика) | т | 4.1271
27 | Туалеты (высота помещения до 2,5 м.) |  | 0
28 | СТЕНЫ |  | 0
29 | Зачистка стен от старой краски/побелки под укладку плитки | м2 | 18.795
30 | Демонтаж оконного блока | м2 | 3.15
31 | Демонтаж штукатурки толщ. до 20 мм. | м2 | 18.795
32 | Устройство дверных проемов 710*2100(h) мм. (1 шт.) в стене толщ. 200 мм. из шлакоблока (демонтаж шлакоблочной кладки) | м2 | 1.5655
33 | Усиление выполненых дверных проемов (зарезание в шлакоблочную кладку, изготовление и монтаж м/к элементов усиления, покраска м/к элементов усиления за 2 раза) | т | 0.04935
34 | Кирпичная кладка простенка толщ. 250 мм. (частичная закладка оконного проема) | м3 | 0.23625
35 | Кирпичная кладка перегородок толщ. 120 мм. | м2 | 19.1289
36 | Укладка перемычке их спаренного уголка 50*50*5 | п.м. | 2.1
37 | Монтаж гипсокартона по Перфиксу с предварительной подготовкой поверхности стен (очистка от мусора, обеспыливание, грунтование поверхности, монтаж штукатурной стальной сетки и т.п.) под укладку плитки | м2 | 49.0245
38 | Оштукатуривание стен толщ. до 30 мм с предварительной подготовкой поверхности стен (очистка от мусора, обеспыливание, грунтование поверхности, монтаж штукатурной стальной сетки и т.п.) под укладку плитки | м2 | 49.0245
39 | Монтаж гипсокартонных перегородок под отделку плиткой с учетом полного компплекса работ (монтаж каркаса с учетом дверных проемов, устройство тепло/звукоизоляции, монтаж гипсокартона по два слоя и т.п.) | м2 | 19.1289
40 | Устройство в оконных проемах откосов шириной до 200 мм. с отделкой плиткой с учетом всего необходимого перечня работ (зачистки, грунтование поверхности, укладка плитки с подрезкой, монтаж пластиковых уголков, заделка швов, очистка плитки от клея и т.п.) | п.м. | 9.24
41 | Монтаж дверного блока в комплекте | шт | 3.15
42 | Устройство в дверных проемах откосов шириной до 150 мм. с отделкой плиткой с учетом всего необходимого перечня работ (зачистки, грунтование поверхности, укладка плитки с подрезкой, монтаж пластиковых уголков, заделка швов, очистка плитки от клея и т.п.) | п.м. | 15.75
43 | Укладка плитки 400*250 мм. на стены на высоту в полном конструктиве (обеспыливание и грунтование поверхности, монтаж штукатурной сетки, укладка плитки с учетом монтажа наружных пластиковых уголков, заделка швов, очистка плитки от клея и т.д.) | м2 | 49.0245
44 | Монтаж вентиляционных решеток (площадью до 0,03 м2) | шт | 4.2
45 | ПОЛ |  | 0
46 | Демонтаж постаментов из ж/бетона | м3 | 0.0441
47 | Демонтаж цементно-песчаной стяжки толщ. до 50 мм. участками с учетом резки цементно-песчаной стяжки | м2 | 3.7748
48 | Демонтаж асфальтобетона толщ. до 50 мм. участками с учетом резки асфальтобетона | м2 | 3.7748
49 | Демонтаж бетонной плиты толщ. до 150 мм. участками с учетом резки бетона | м2 | 1.05
50 | Разработка грунта глубиной до 1,0 м | м3 | 1.05
51 | Обратная засыпка траншей/приямков песком с послойным трамбованием после прокладки канализационных труб | м3 | 1.26
52 | Демонтаж цементно-песчаной стяжки толщ. до 50 мм. участками | м2 | 6.0753
53 | Устройство цементно-песчаной стяжки толщ. до 50 мм. с учетом , с учетом подготовительных работ (обеспыливание, грунтование, укладка арматурной сетки и т.п.). | м2 | 9.8501
54 | Устройство обмазчной гидроизоляции | м2 | 9.8501
55 | Укладка плитки размером 300*300 на пол участками с учетом полного комплекса работ (очистка поверхности пола, грунтование, укладка плитки с подрезкой, заделка швов, очитска плитки от клея и т.п.) | м2 | 9.8501
56 | ПОТОЛОК |  | 0
57 | Монтаж подвесного потолка из пластиковых панелей с учетом полного комплекса работ (монтаж каркаса, монтаж пластиковых панелей, монтаж планок и т.п.) | м2 | 9.8501
58 | Санпропускнник (высота помещения до 2,5 м.) |  | 0
59 | СТЕНЫ |  | 0
60 | Зачистка стен от старой краски/побелки под укладку плитки | м2 | 21.693
61 | Демонтаж штукатурки толщ. до 20 мм. | м2 | 21.693
62 | Устройство дверных проемов 900*2100(h) мм. (1 шт.) в стене толщ. 200 мм. из шлакоблока (демонтаж шлакоблочной кладки) | м2 | 1.9845
63 | Усиление выполненых дверных проемов (зарезание в шлакоблочную кладку, изготовление и монтаж м/к элементов усиления, покраска м/к элементов усиления за 2 раза) | т | 0.0525
64 | Монтаж гипсокартона по Перфиксу с предварительной подготовкой поверхности стен (очистка от мусора, обеспыливание, грунтование поверхности, монтаж штукатурной стальной сетки и т.п.) под укладку плитки | м2 | 31.2375
65 | Оштукатуривание стен толщ. до 30 мм с предварительной подготовкой поверхности стен (очистка от мусора, обеспыливание, грунтование поверхности, монтаж штукатурной стальной сетки и т.п.) под укладку плитки | м2 | 31.2375
66 | Монтаж дверного блока в комплекте | шт | 1.05
67 | Устройство в дверных проемах откосов шириной до 150 мм. с отделкой плиткой с учетом всего необходимого перечня работ (зачистки, грунтование поверхности, укладка плитки с подрезкой, монтаж пластиковых уголков, заделка швов, очистка плитки от клея и т.п.) | п.м. | 5.355
68 | Укладка плитки 400*250 мм. на стены на высоту в полном конструктиве (обеспыливание и грунтование поверхности, монтаж штукатурной сетки, укладка плитки с учетом монтажа наружных пластиковых уголков, заделка швов, очистка плитки от клея и т.д.) | м2 | 31.2375
69 | ПОЛ |  | 0
70 | Демонтаж цементно-песчаной стяжки толщ. до 50 мм. участками | м2 | 11.7829
71 | Устройство цементно-песчаной стяжки толщ. до 50 мм. с учетом , с учетом подготовительных работ (обеспыливание, грунтование, укладка арматурной сетки и т.п.). | м2 | 11.7829
72 | Укладка плитки размером 300*300 на пол участками с учетом полного комплекса работ (очистка поверхности пола, грунтование, укладка плитки с подрезкой, заделка швов, очитска плитки от клея и т.п.) | м2 | 11.7829
73 | Изготовление и монтаж мелких металлоконструкций с учетом покраски за 2 раза | т | 0.21
74 | Устройство крыльца размером 1300*1200*200 (h) мм. с одной промежуточной ступенью с учетом полного комплекса работ (формирование крыльца и ступени из кирпича, отсыпка внутренней части песком с учетом трамбовки песка, устройство стяжки, оштукатуривание вертикальных поверхностей, укладка плитки размером 300*300 (вертикальная и горизонтальная части крыльца и ступеней) с учетом полного комплекса работ (подготовка поверхности, укладка плитки, монтаж уголков, заделка швов, монтаж противоскользящих порожков и т.п.) | шт | 1.05
75 | ПОТОЛОК |  | 0
76 | Монтаж подвесного потолка из пластиковых панелей с учетом полного комплекса работ (монтаж каркаса, монтаж пластиковых панелей, монтаж планок и т.п.) | м2 | 11.7829
77 | Коридор и тамбур (высота помещений до 2,5 м.), |  | 0
78 | Демонтаж дверного блока с луткой | шт | 1.05
79 | Зачистка стен от старой краски/побелки под покраску | м2 | 31.0201
80 | Демонтаж штукатурки толщ. до 20 мм. | м2 | 31.0201
81 | Устройство дверных проемов 900*2100(h) мм. (2 шт.) в стене толщ. 200 мм. из шлакоблока (демонтаж шлакоблочной кладки) | м2 | 3.969
82 | Усиление выполненых дверных проемов (зарезание в шлакоблочную кладку, изготовление и монтаж м/к элементов усиления, покраска м/к элементов усиления за 2 раза) | т | 0.105
83 | Монтаж гипсокартонных перегородок под отделку плиткой с учетом полного компплекса работ (монтаж каркаса с учетом дверных проемов, устройство тепло/звукоизоляции, монтаж гипсокартона по одному слою и т.п.) | м2 | 3.1867
84 | Монтаж гипсокартона по Перфиксу с предварительной подготовкой поверхности стен (очистка от мусора, обеспыливание, грунтование поверхности, монтаж штукатурной стальной сетки и т.п.) под укладку плитки | м2 | 31.0201
85 | Монтаж дверного блока 900*2100(h) в комплекте | шт | 1.05
86 | Изготовление и монтаж наружного металлического дверного блока 1100*2100(h) с утеплением и внутренней отделкой двери с учетом покраски м/конструкций 2 раза | шт | 1.05
87 | Оштукатуривание стен толщ. до 30 мм с предварительной подготовкой поверхности стен (очистка от мусора, обеспыливание, грунтование поверхности, монтаж штукатурной стальной сетки и т.п.) под укладку плитки | м2 | 31.0201
88 | Шпаклевание поверхности стен по штукатурной сетке ПВХ под покраску с предварительным грунтованием поверхности | м2 | 36.2124
89 | Шпаклевание поверхности колонн по штукатурной сетке ПВХ под покраску с предварительным грунтованием поверхности и монтажом контрашульца | м2 | 1.1813
90 | Покраска в 2 слоя поверхности стен, колон эмалью с учетом предварительной подготовки поверхности под покраску (обеспыливание, грунтование и т.п.) | м2 | 22.4362
91 | Покраска в 2 слоя поверхности стен, колон водоэмульсионной краской с учетом предварительной подготовки поверхности под покраску (обеспыливание, грунтование и т.п.) | м2 | 14.9575
92 | Демонтаж мелких металлоконструкций | кг | 10.5
93 | Устройство в дверных проемах откосов шириной до 150 мм. с покраской с учетом всего необходимого перечня работ (зачистки, грунтование поверхности, оштукатуривание, шпаклевание, покраска) | п.м. | 22.155
94 | ПОЛ |  | 0
95 | Демонтаж цементно-песчаной стяжки толщ. до 50 мм. участками | м2 | 12.2042
96 | Устройство цементно-песчаной стяжки толщ. до 50 мм. с учетом , с учетом подготовительных работ (обеспыливание, грунтование, укладка арматурной сетки и т.п.). | м2 | 12.2042
97 | Укладка плитки размером 300*300 на пол участками с учетом полного комплекса работ (очистка поверхности пола, грунтование, укладка плитки с подрезкой, заделка швов, очитска плитки от клея и т.п.) | м2 | 12.2042
98 | ПОТОЛОК |  | 0
99 | Монтаж подвесного потолка из гипсокартона с учетом полного комплекса работ (монтаж каркаса, монтаж гипсокартона, заделка швов и подготовка под шпаклевку т т.п.) | м2 | 12.2042
100 | Шпаклевание поверхности потолка по штукатурной сетке ПВХ под покраску с предварительным грунтованием поверхности | м2 | 12.2042
101 | Покраска в 2 слоя поверхности потолка водоэмульсионной краской с учетом предварительной подготовки поверхности под покраску (обеспыливание, грунтование и т.п.) | м2 | 12.2042
102 | Крыльцо и навес |  | 0
103 | Демонтаж асфальтобетона толщ. до 50 мм. участками с учетом резки асфальтобетона | м2 | 1.764
104 | Устройство монолитного ж/бетонного крыльца (армирование одинарное Ø10 шаг 200*200) | м3 | 0.3528
105 | Укладка плитки размером 300*300 на пол участками с учетом полного комплекса работ (очистка поверхности пола, грунтование, укладка плитки с подрезкой, заделка швов, очитска плитки от клея и т.п.) | м2 | 2.961
106 | Изготовление и монтаж м/констукций навеса с учетом покраски м/конструкций 2 раза | т | 0.0315
107 | Монтаж профлиста на навес | м2 | 2.625
108 | Монтаж планок примыкания профлиста к стенам с учетом заделывания (зарезание) планки в кирпичную стену | п.м. | 1.89
109 | Уборка мусора и складирование его в мешках на поддонах | т | 9.4922
110 | Погрузка и вывоз мусора (утилизация строительного мусора находится в зоне ответственности порядчика и осуществляется за счет подрядчика) | т | 9.4922
111 | Сантехнические работы (внутренние и наружные) |  | 0
112 | Монтаж канализационных труб диам. 50 и 110 мм. и отводов (в том числе под 6 сантехнических приборов) внутри помещения с учетом устройства песчаной подушки с промыванием и испытанием | п.м. | 7.35
113 | Монтаж сантехнических приборов (раковина - 4 шт., унитаз - 2 шт.) | шт | 6.3
114 | Демонтаж асфальтобетона толщ. до 50 мм. участками с учетом резки асфальтобетона | м2 | 3.15
115 | Разработка грунта в траншее глубиной до 1,3 м. в ручную | м3 | 27.3
116 | Устройство отверстия 150*150 в фундаменте шириной до 500 мм. (для прохода канализационной трубы) | шт | 1.05
117 | Промежуточный колодец (разработка грунта) | м3 | 9.8438
118 | Промежуточный колодец (Устройство щебеночной подушки, толщ. 100 мм.) | м2 | 2.3625
119 | Промежуточный колодец (Устройство монолитной плиты, тощ. 100 мм., одинарное армирование 150*150, приготовление бетонной смеси по месту) | м2 | 2.3625
120 | Промежуточный колодец (Кирпичная кладка (армированная) стенок колодца толщ. 250 мм. с приготовление раствора по месту) | м2 | 5.25
121 | Промежуточный колодец (Оштукатуривание стен колодца внутри и снаружи, приготовление раствора по месту) | м2 | 10.5
122 | Промежуточный колодец (Гидроизоляция стен колодца снаружи) | м2 | 5.25
123 | Промежуточный колодец (Устройство монолитной плиты перекрытия, тощ. 100 мм., одинарное армирование 150*150 с учетом монтажа канализационного люка, приготовление бетонной смеси по месту) | м2 | 2.0658
124 | Промежуточный колодец (Обратная отсыпка пазухов грунтом) | м3 | 6.3
125 | Устройство песчаной подушки толщ. 100 мм. с уплотнением под канализационную трубу | м2 | 21
126 | Прокладка канализационных труб ПВХ SDR 41 (SN4) ∅110×2,7 (в траншее по улице) с промыванием и испытанием | п.м. | 21
127 | Устройство отверстия 150*150 канализационном колодце (для прохода канализационной трубы) с последующей заделкой после монтажа канализационной трубы | шт | 3.15
128 | Обратная засыпка песком канализационной трубв толщ. 300 мм. над трубой с уплотнением | м3 | 8.4
129 | Обратная отсыпка грунтом траншеи в ручную | м3 | 16.8
130 | Уборка грунта (лишнего) и складирование его в мешках на поддонах | т | 16.8
131 | Погрузка и вывоз мусора (грунта) (утилизация строительного мусора находится в зоне ответственности порядчика и осуществляется за счет подрядчика) | т | 16.8
132 | Бетонитрование отмостки толщ. 100 | м2 | 2.1
133 | Планировка по месту грунта (лишнего) | м3 | 10.5
Инженер-строитель |  |  | А.В. Темненко

## Транспорнтный цех (hidden)
Техническое задание
на выполнение косметического ремонта в помещениях здания транспортного цеха (лестничная клетка, раздевалка, прачечная)
№ п/п | Наименование работ | Ед. изм. | Кол-во | Примечание | Цена | Сумма
1 | Лестничная клетка (высота помещения до 4,5 м.)
2 | Потолок
3 | Подготовка поверхности потолка (замывка старой побелки, удаление отшелушивающейся шпаклевки) (высота выполнения работ до 4,5м.) | м2 | 180.2111 |  | 100 | 18021.112
5 | Шпаклевание участками поверхности потолка толщ. до 5 мм (с учетом подготовки поверхности: грунтования), при необходимости за 2 раза (стартовая и финишная шпаклевка), под побелку (высота выполнения работ до 4,5м.) | м2 | 24.6956 | Грунтовка один слой 23, Шпакшевка старт 100, Грунтовка второй слой 23, Шпеклевка финиш 100, | 246 | 6075.1181
7 | Побелка поверхности потолка (высота выполнения работ до 4,5м.) | м2 | 180.2111 |  | 95 | 17120.0564
9 | Стены |  | 0 |  |  | 0
10 | Подготовка поверхности стен и откосов (замывка старой побелки, удаление грязи с маслянной краски, удаление отшелушивающейся шпаклевки) | м2 | 437.986 |  | 80 | 35038.88
11 | Шпаклевание участками поверхности стен участками толщ. до 5 мм (с учетом подготовки поверхности: грунтования), при необходимости за 2 раза (стартовая и финишная шпаклевка), под покраску | м2 | 70.366 | Грунтовка один слой 22, Шпакшевка старт 93, Грунтовка второй слой 22, Шпеклевка финиш 93, | 230 | 16184.1708
12 | Побелка поверхности стен | м2 | 210.4172 |  | 90 | 18937.5444
13 | Окраска поверхности стен масляной краской за 2 раза | м2 | 227.5688 |  | 100 | 22756.884
14 | Пол |  | 0 |  |  | 0
15 | Покраска плинтуса масляной краской (стена 50мм. / пол до 130мм.) с учетом подготовки поверхности (зачистка старой отшелушивающейся краски, удаления грязи, обеспыливание) | м.п. | 80.21 |  | 90 | 7218.9
16 | Разное |  | 0 |  |  | 0
17 | Окраска деревянных оконных рам за 2 раза с учетом подготовки поверхности (обеспыливание, очистка от грязи, зачистка отшелущивающейся краски), одна плоскость | м2 | 31.3384 | площадь окна, одна плоскость | 170 | 5327.528
18 | Окраска перил высотой 1,0 м с учетом подготовки поверхности (обеспыливание, очистка от грязи, зачистка отшелущивающейся краски) | м.п. | 13.65 |  | 120 | 1638
27 | Шпаклевание учасками поверхности откосов, толщ. до 5 мм (с учетом подготовки поверхности: грунтования), при необходимости за 2 раза (стартовая и финишная шпаклевка), под покраску | м.п. | 8.2015 | Грунтовка один слой 20, Шпакшевка старт 88, Грунтовка второй слой 20, Шпеклевка финиш 88, | 216 | 1771.524
34 | Окраска металлических дверей за 2 раза с учетом подготовки поверхности (обеспыливание, очистка от грязи, зачистка отшелущивающейся краски), одна плоскость | м2 | 4.986 |  | 220 | 1096.92
39 | Шпаклевание учасками поверхности балки на потолке 0,27*0,24 м., толщ. до 5 мм (с учетом подготовки поверхности: грунтования), при необходимости за 2 раза (стартовая и финишная шпаклевка), под побелку | м.п. | 5.335 | Грунтовка один слой 23, Шпакшевка старт 100, Грунтовка второй слой 23, Шпеклевка финиш 100, | 246 | 1312.41
50 | Окраска металлических труб за 2 раза с учетом подготовки поверхности (обеспыливание, очистка от грязи, зачистка отшелущивающейся краски), одна плоскость | м2 | 4.5 |  | 95 | 427.5
84 | Уборка строительного мусора с места выполнения работ с погрузкой в меши и складированием на поддоны на улице. | т | 0.15 |  | 1400 | 210
|  |  | 1479.8267 |  |  | 153136.5477
Общая сумма работ по обекту
ВСЕГО б/НДС
НДС
ИТОГО С НДС
Нач. РМЦ
Инженер-строитель
Вопросы на согласование
1 | Сроки выполнения работ - 30 дней
2 | Предоплата - 30%
3 | При выполнение половины объема - еще 40%
4 | По окончанию работ оплата остатка 30%
5 | Код ЕДРПОу 42021067
6 | Скидка - 5500грн
7 | Расходники - поставка заказчика

## Тех. задание (упрощенное) (hidden)
СОГЛАСОВАНО:
__________ П.В. Ластовченко
"_____"_______________2026г.
Техническое задание
на выполнения ремонта в помещении цеха №7 |  |  |  |  | 1-й этаж | [16 empty] | 2-й этаж
№ п/п | Наименование работ | Ед. изм. | Кол-во | Примечание | Коридор (компрессорная) | Компрессорная | Мойка | Туалет Ж | Туалет М | Тамбур Ж | Тамбур М | Душевая Ж | Душевая М | Раздевалка Ж | Раздевалка М | Коридор | Тамбур | Санпропускник | Склад этикетки | Слесарная мастерская | Лестничная клетка | Помещение №1 | Помещение №2 | Столовая | Склад комплектующих | Бытовое помещение мастера | Кабинет мастера | Вентиляционная | Коридор | Помещение №3 (компресораня)
1 | БЫТОВЫЕ ПОМЕЩЕНИЕ ЦЕХА №7 (высота помещений до 3,0 м.), располагаются на 1-м и 2-м этажах |  |  | работы выполняются, согласно прилагаемого проекта | 2 | 3 | 4 | 5.1 6.1 | 5.2 6.2 | 7.1 | 7.2 | 8.1 | 8.2 | 9.1 | 9.2 | 10 | 11 | 12 | 13 | 14 | 15 | 16 | 17 | 18 | 19 | 20 | 21 | 22 | 23 | 24
2 | СТЕНЫ |  | 0
3 | Подготовка поверхности стен и колон под штукатурку (зачистка старой маслянной краски, побелки и т.п.) | м2 | 35.19 |  |  | 35.19
4 | Демонтаж мелких металлоконструкций | кг | 65 | в т.ч. креплений кабельной продукции |  | 20 |  |  |  | 7.2: 5; 8.1: 5; 8.2: 5; 9.1: 5; 9.2: 5; 12: 5; 13: 5; 14: 5; 16: 5
5 | Демонтаж мелких металлоконструкций (настилы) | т | 0.36477 | [6 empty] | 14: 0.36477
6 | Демонтаж штукатурного слоя до 30мм. участками со стен и колонн | м2 | 705.7091 | для последующего оштукатуривания, объем может быть уменьшен в зависимости от состояния существующего штукатурного слоя |  | 1.5 | 24.5163 | 11.575 | 11.575 | 7.225 | 10.285 | 8.6 | 8.6 | 19.742 | 16.682 | 20.162 | 6.725 | 40.5834 | 59.0455 | 62.05 |  | 69.105 | 35.3205 | 30.024 | 24.616 | 35.7445 | 42.886 | 60.6125 | 38.9345 | 59.6
7 | Демонтаж плитки с учетом клея | м2 | 57.86 |  |  |  |  | 11.575 | 11.575 | 7.1: 7.225; 7.2: 10.285; 8.1: 8.6; 8.2: 8.6
8 | Устройство дверных проемов 710*2100(h) мм. (6 шт.) и 910*2100(h) мм. (3 шт.) в стене толщ. 200 мм. из шлакоблока (демонтаж шлакоблочной кладки) | м2 | 14.658 |  |  |  |  | 1.491 | 1.491 | 7.1: 1.47; 7.2: 1.491; 8.1: 1.491; 8.2: 1.491; 9.1: 1.911; 9.2: 1.911; 10: 1.911
9 | Усиление выполненых дверных проемов (зарезание в шлакоблочную кладку, изготовление и монтаж м/к элементов усиления, покраска м/к элементов усиления за 2 раза) | т | 0.5252 |  |  |  |  | 0.0469 | 0.0469 | 7.1: 0.282; 9.1: 0.0498; 9.2: 0.0498; 10: 0.0498
10 | Демонтаж стен из кирпичной кладки толщ. 250 мм. | м2 | 28.021 | с учетом штукатурки и чистовой отделки |  |  | 11.05 | 3.72 | 3.72 | 7.1: 4.656; 7.2: 4.875
11 | Демонтаж перегородок из кирпичной кладки толщ. 125 мм. | м2 | 36.136 | с учетом штукатурки и чистовой отделки | [5 empty] | 14: 3.968; 16: 32.168
12 | Демонтаж дверных блоков в комплекте (обналичники, дверное полотно, лутка) площадью до 2,2м2 | шт | 10 |  |  |  | 2 |  |  | 7.1: 1; 7.2: 2; 14: 1; 16: 3; 20: 1
13 | Заделка премов в кирпичной стене до 380 мм. участками (проемы 0,015÷0,09м2) | м3 | 0.12125 |  | 0.05 |  |  |  |  | 16: 0.07125
14 | Монтаж м/к каркаса перегородок и двери | т | 0.71686 |  |  | 0.71686
15 | Монтаж профлиста на стены с учетом подрезок | м2 | 45.672 |  |  | 45.672
16 | Монтаж ветробарьера на стены | м2 | 45.672 |  |  | 45.672
17 | Монтаж утеплителя в перегородку | м2 | 22.836 |  |  | 22.836
18 | Монтаж планок | п.м. | 61.1 |  |  | 61.1
19 | Устройство стен из кирпичной кладки толщ. 250 мм. | м3 | 3.48 | с учетом армирования кладки каждые 5 рядов кладки |  |  | 3.48
20 | Устройство перегородок из кирпичной кладки толщ. 125 мм. | м2 | 38.525 | с учетом армирования кладки каждые 5 рядов кладки и в т.ч. и закладка дверных проемов |  |  | 14.5 | 4.45 | 4.45 | 7.1: 5.375; 7.2: 4.875; 8.1: 4.875
21 | Изготовление и монтаж перемычки из двух уголков 50*50*5 длиной до 1,3 п.м. | шт | 2 | bar: 10; 16
22 | Устройство перегородок из гипсокартона толщ. 125 мм. | м2 | 75.9955 | с учетом шумоизоляции | [5 empty] | 9.1: 12.325; 17: 7.5065; 18: 29.5505; 19: 26.6135
23 | Устройство перегородок из газобетона толщ. 100 мм. | м2 | 21.63 | с учетом армирования кладки каждые 4 рядов кладки |  |  | 14.5 |  |  | 10: 3.014; 16: 4.116
24 | Оштукатуривание стен толщ. до 30 мм с предварительной подготовкой поверхности стен (очистка от мусора, обеспыливание, грунтование поверхности, монтаж штукатурной стальной сетки и т.п.) под укладку плитки / под шпаклевку (покраску) | м2 | 789.0274 | объем может быть уменьшен в зависимости от состояния существующего штукатурного слоя |  | 35.19 | 35.9025 | 21.659 | 21.659 | 12.1 | 11.868 | 16.859 | 16.859 | 21.682 | 18.593 | 25.206 | 10.575 | 40.5834 | 59.0455 | 62.05 |  | 62.4145 | 35.604 | 26.184 | 23.116 | 34.7445 | 41.886 | 58.6125 | 38.9345 | 57.7
25 | Оштукатуривание колонн толщ. до 20 мм с предварительной подготовкой поверхности стен (очистка от мусора, обеспыливание, грунтование поверхности, монтаж штукатурной стальной сетки и т.п.) под укладку плитки / под шпаклевку (покраску) | м2 | 29.7575 |  |  | 1.4575 | 3.375 |  |  | 7.2: 3.225; 9.2: 1.325; 11: 1.325; 14: 1.45; 16: 5.1; 17: 1.5; 18: 3.6; 19: 1.5; 20: 1; 21: 1; 22: 2; 24: 1.9
26 | Отделка стен гипсокартоном (поклейка г/картонных листов на клей "Перфикс") | м2 | 58.275 | [6 empty] | 9.1: 21.682; 9.2: 18.593; 24: 18
27 | Устройство обмазчной гидроизоляции | м2 | 33.718 | Душевая, | [5 empty] | 8.1: 16.859; 8.2: 16.859
28 | Устройство в оконных проемах откосов шириной до 250 мм. с окраской водоэмульсионной краской с учетом всего необходимого перечня работ (зачистка, грунтование, оштукатуривание (при необходимости по штукатурной сетке), монтаж контршульца, шпаклевание, покраска водоэмульсионной краской за 2 раза и т.п.) | п.м. | 56.71 | [6 empty] | 11: 6.09; 13: 6.44; 14: 6.58; 16: 6.2; 17: 3.1; 18: 5.2; 19: 4.1; 20: 3.1; 21: 3.1; 22: 6.2; 24: 6.6
29 | Устройствона в оконных проемах откосов шириной до 250 мм. с отделкой плиткой с учетом всего необходимого перечня работ (зачистки, грунтование поверхности, укладка плитки с подрезкой, монтаж пластиковых уголков, заделка швов, очистка плитки от клея и т.п.) | п.м. | 36.7 |  |  |  | 6.2 |  |  | 12: 6.5; 16: 4; 17: 2; 18: 3; 19: 3; 20: 2; 21: 2; 22: 4; 24: 4
30 | Устройство дверных проемах откосов шириной до 150 мм. с окраской водоэмульсионной краской с учетом всего необходимого перечня работ (зачистка, грунтование, оштукатуривание (при необходимости по штукатурной сетке), монтаж контршульца, шпаклевание, покраска водоэмульсионной краской за 2 раза и т.п.) | п.м. | 67.32 | [6 empty] | 9.1: 5.11; 9.2: 5.11; 10: 10.22; 13: 6.58; 14: 5.2; 16: 5.01; 17: 5.01; 18: 5.01; 19: 5.01; 20: 5.01; 21: 5; 22: 5.05
31 | Устройство дверных проемах откосов шириной до 150 мм. с отделкой плиткой с учетом всего необходимого перечня работ (зачистки, грунтование поверхности, укладка плитки с подрезкой, монтаж пластиковых уголков, заделка швов, очистка плитки от клея и т.п.) | п.м. | 47.68 |  |  | 6.98 | 5.95 | 4.91 | 4.91 | 7.1: 4.91; 7.2: 4.91; 8.1: 4.91; 8.2: 4.91; 12: 5.29
32 | Шпаклевание поверхности стен по штукатурной сетке ПВХ под покраску с предварительным грунтованием поверхности | м2 | 699.38 | [10 empty] | 34.007 | 29.007 | 25.206 | 10.575 |  | 59.0455 | 62.05 |  | 62.4145 | 42.8265 | 56.7665 | 48.8665 | 34.7445 | 41.886 | 58.6125 | 75.6725 | 57.7
33 | Шпаклевание поверхности колонн по штукатурной сетке ПВХ под покраску с предварительным грунтованием поверхности и монтажом контрашульца | м2 | 21.7 | [6 empty] | 9.2: 1.325; 11: 1.325; 14: 1.45; 16: 5.1; 17: 1.5; 18: 3.6; 19: 1.5; 20: 1; 21: 1; 22: 2; 24: 1.9
34 | Покраска в 2 слоя поверхности стен, колон эмалью с учетом предварительной подготовки поверхности под покраску (обеспыливание, грунтование и т.п.) | м2 | 360.54 | Плинтус высотой 1,5м | [9 empty] | 34.007 | 30.332 | 25.206 | 11.9 |  | 59.0455 | 63.5 |  | 67.5145 | 44.3265 | 60.3665 | 50.3665 | 35.7445 | 42.886 | 60.6125 | 75.6725 | 59.6
35 | Покраска в 2 слоя поверхности стен, колон водоэмульсионной краской с учетом предварительной подготовки поверхности под покраску (обеспыливание, грунтование и т.п.) | м2 | 360.54
36 | Укладка плитки 400*250 мм. на стены на высоту в полном конструктиве (обеспыливание и грунтование поверхности, монтаж штукатурной сетки, укладка плитки с учетом монтажа наружных пластиковых уголков, заделка швов, очистка плитки от клея и т.д.) | м2 | 212.6799 |  |  | 35.19 | 35.9025 | 21.659 | 21.659 | 7.1: 12.1; 7.2: 11.868; 8.1: 16.859; 8.2: 16.859; 12: 40.5834
37 | Укладка плитки 400*250 мм. на колонны на высоту в полном конструктиве (обеспыливание и грунтование поверхности, монтаж штукатурной сетки, укладка плитки с учетом монтажа наружных пластиковых уголков, заделка швов, очистка плитки от клея и т.д.) | м2 | 8.0575 |  |  | 1.4575 | 3.375 |  |  | 7.2: 3.225
38 | Монтаж уголка 50*50 на углах колонн на высоту до 2,0м. с учетом покраски уголков за 2 раза | п.м. | 16 |  |  | 2 | 4 |  |  | 13: 4; 14: 6
39 | ПОЛ |  | 0
40 | Резка ж/бетонной плиты пола толщ. 200 мм. | п.м. | 16.4 |  |  |  |  | 4 | 10 | 7.2: 2.4; 8.1: 2*1,5; 8.2: 2*1,5
41 | Демонтаж ж/бетонной плиты пола толщ. 200 мм. | м2 | 5.48 | Для прокладки канализационных коммуникаций |  |  |  | 0.8 | 3 | 7.2: 0.48; 8.1: 0.6; 8.2: 0.6
42 | Разработка грунта | м3 | 3.288 |  |  |  |  | 0.32 | 2.2 | 7.2: 0.288; 8.1: 0.24; 8.2: 0.24
43 | Обратная засыпка траншей/приямков песком с послойным трамбованием | м3 | 5.688 | Траншеи после прокладки канализационных коммукаций |  |  | 2 | 0.32 | 2.2 | 7.2: 0.288; 8.1: 0.24; 8.2: 0.24; 14: 0.4
44 | Устройство монолитной ж/бетонной плиты (участками) толщ. 200мм. Армирование арматурная сетка 200*200 Ø10А400С с учетом забуривания и стыковки с существующей ж/бетонной плитой, с учетом изготовления бетона по месту силами подрядчика. | м2 | 10.88 | Траншеи после прокладки канализационных коммукаций |  |  | 5 | 0.8 | 3 | 7.2: 0.48; 8.1: 0.6; 8.2: 0.6; 14: 0.4
45 | Демонтаж напольного покрытия (линолеум) | м2 | 106.9983 | [6 empty] | 9.1: 14.0505; 9.2: 14.0505; 18: 22.6527; 19: 18.4786; 20: 12.512; 21: 13.754; 23: 11.5
46 | Демонтаж напольного покрытия (плитка с клеем) | м2 | 289.2092 |  |  |  | 13.845 | 5.073 | 5.073 | 1.56 | 2.379 | 3.354 | 3.354 | 14.0505 | 14.0505 | 9.1014 | 2.364 |  | 32.4756 | 28.5246 |  | 34.98 | 13.3196 | 22.6527 | 18.4786 | 12.512 | 13.754 | 26.8077 | 11.5
47 | Демонтаж цементно-песчаной стяжки толщ. до 50 мм. участками | м2 | 309.812 |  |  |  | 13.845 | 5.073 | 5.073 | 1.56 | 2.379 | 3.354 | 3.354 | 14.0505 | 14.0505 | 9.1014 | 2.364 | 20.6028 | 32.4756 | 28.5246 |  | 34.98 | 13.3196 | 22.6527 | 18.4786 | 12.512 | 13.754 | 26.8077 | 11.5
48 | Демонтаж постаментов из ж/бетона | м3 | 0.12 | [6 empty] | 12: 0.12
49 | Демонтаж постаментов из шлакоблока/кирпича | м3 | 0.784 | с учетом д/монтажа 2-х чаш "Генуя" |  |  |  | 0.392 |  | 7.1: 0.392
50 | Демонтаж OSB листа | м2 | 18 | [6 empty] | 24: 18
51 | Монтаж OSB листа | м2 | 18 | [6 empty] | 24: 18
52 | Покраска пола маслянной краской | м2 | 18 | [6 empty] | 24: 18
53 | Устройство цементно-песчаной стяжки толщ. до 50 мм. участками с учетом подготовительных работ (обеспыливание, грунтование и т.п.) | м2 | 205.4975 |  |  |  | 16.545 | 5.073 | 5.073 | 1.56 | 2.379 | 3.354 | 3.354 | 14.0505 | 14.0505 | 9.1014 | 2.364 | 20.6028 | 32.4756 |  | 3.445 |  |  | 22.6527 |  | 12.512 | 13.754 |  | 23.151
54 | Устройство армированной (арматурной сеткой) цементно-песчаной стяжки толщ. до 70 мм. участками с учетом подготовительных работ (обеспыливание, грунтование и т.п.) с устройством топингового покрытия (в полном комплексе работ: механическое затирание топинга, вскрытие лаком и т.п.) | м2 | 122.1105 | [6 empty] | 14: 28.5246; 16: 34.98; 17: 13.3196; 19: 18.4786; 22: 26.8077
55 | Устройство обмазчной гидроизоляции | м2 | 33.399 | Душевая, туалет |  |  | 16.545 | 5.073 | 5.073 | 8.1: 3.354; 8.2: 3.354
56 | Укладка плитки размером 300*300 на пол участками с учетом полного комплекса работ (очистка поверхности пола, грунтование, укладка плитки с подрезкой, заделка швов, очитска плитки от клея и т.п.) | м2 | 206.9675 |  |  |  | 16.545 | 5.073 | 5.073 | 1.56 | 2.379 | 3.354 | 3.354 | 14.0505 | 14.0505 | 9.1014 | 3.834 | 20.6028 | 32.4756 |  | 3.445 |  |  | 22.6527 |  | 12.512 | 13.754 | 0 | 23.151
57 | Укладка плитки размером 300*300 на ступени лестницы (проступь - 300 мм., подступенок - 170мм) с учетом полного комплекса работ (очистка поверхности лестницы, грунтование, укладка плитки с подрезкой, заделка швов, очитска плитки от клея, монтаж антискользящего уголка на краю проступи и т.п.) | м2 | 10.714 | [6 empty] | 15: 9.664; 23: 1.05
58 | Укладка плинтуса 300*150 из плитки размером 300*300 на стены и вдоль ступеней лестницы (проступь - 300 мм., подступенок - 150мм) с учетом полного комплекса работ (очистка поверхности стены, грунтование, порезка плитки, укладка плинтуса из плитки, заделка швов, очитска плитки от клея и т.п.) | п.м. | 249.64 | во всех помещениях где покрашены стены, а на полу плитка | [9 empty] | 13.23 | 13.23 | 9.3 | 4.34 |  | 20.76 | 22 | 13.52 | 23.55 | 14.15 | 18.93 | 16.35 | 13.73 | 13.36 | 19.89 | 33.3
59 | Монтаж пластикового плинтуса с учетом подрезки и монтажа комплектующих | п.м. | 36.03 | [6 empty] | 18: 18.93; 24: 17.1
60 | Изготовление и монтаж мелких металлоконструкций с учетом покраски за 2 раза | т | 1 | Пандусы из м/к в помещения №3, 4, 12, 13, 14 |  |  | 0.2 |  |  | 12: 0.3; 13: 0.3; 14: 0.2
61 | ПОТОЛОК |  | 0
62 | Подготовка поверхности потолка под шпаклевку (зачистка старой маслянной краски, побелки и т.п.) | м2 | 18.414 |  |  |  |  | 5.073 | 5.073 | 7.1: 1.56; 8.1: 3.354; 8.2: 3.354
63 | Подготовка поверхности потолка под шпаклевку (зачистка старой маслянной краски, побелки и т.п.) | м2 | 112.0381 | По ребристым плитам покрытия. Площадь взята по площади пола. Работа по ребрам в плитах учесть в цене. | [5 empty] | 16: 34.98; 17: 13.8876; 19: 18.4786; 22: 26.6919; 24: 18
64 | Подготовка поверхности балок покрытия под шпаклевку (зачистка старой маслянной краски, побелки и т.п.) | п.м. | 42 | Балки покрытия (ж/бетонные) пролетом 6м. | [5 empty] | 16: 6; 17: 6; 18: 6; 19: 6; 21: 6; 22: 6; 24: 6
65 | Заделка швов м/у плитами перекрытия | п.м. | 104.85 | при необходимости с учетом разделки швов м/уплитами | [5 empty] | 16: 30; 17: 14.2; 19: 19.7; 22: 28.95; 24: 12
66 | Монтаж подвесного потолка из гипсокартона с учетом полного комплекса работ (монтаж каркаса, монтаж гипсокартона, заделка швов и подготовка под шпаклевку т т.п.) | м2 | 183.5561 | [6 empty] | 7.1: 1.56; 9.1: 14.0505; 9.2: 14.0505; 10: 9.1014; 11: 2.364; 12: 20.6028; 13: 32.4756; 14: 28.5246; 18: 22.6527; 20: 12.42; 21: 13.754; 23: 12
67 | Монтаж подвесного потолка из пластиковых панелей с учетом полного комплекса работ (монтаж каркаса, монтаж пластиковых панелей, монтаж планок и т.п.) | м2 | 32.699 |  |  |  | 15.845 | 5.073 | 5.073 | 8.1: 3.354; 8.2: 3.354
68 | Шпаклевание поверхности потолка по штукатурной сетке ПВХ под покраску с предварительным грунтованием поверхности | м2 | 183.5561 | По плоским плитам перекрытия или гипсокартону | [5 empty] | 7.1: 1.56; 9.1: 14.0505; 9.2: 14.0505; 10: 9.1014; 11: 2.364; 12: 20.6028; 13: 32.4756; 14: 28.5246; 18: 22.6527; 20: 12.42; 21: 13.754; 23: 12
69 | Шпаклевание поверхности потолка под покраску с предварительным грунтованием поверхности | м2 | 112.0381 | По ребристым плитам покрытия. Площадь взята по площади пола. Работа по ребрам в плитах учесть в цене. | [5 empty] | 16: 34.98; 17: 13.8876; 19: 18.4786; 22: 26.6919; 24: 18
70 | Шпаклевание поверхности балок покрытия под покраску с предварительным грунтованием поверхности | п.м. | 42 | Балки покрытия (ж/бетонные): 1-я - пролетом 6м. 2-я - пролетом 12м. 3-я - пролетом 6м (50% длины) | 0 |  |  |  |  | 16: 6; 17: 6; 18: 6; 19: 6; 21: 6; 22: 6; 24: 6
71 | Покраска в 2 слоя поверхности потолка водоэмульсионной краской с учетом предварительной подготовки поверхности под покраску (обеспыливание, грунтование и т.п.) | м2 | 183.5561 | По плоским плитам перекрытия или гипсокартону | [5 empty] | 7.1: 1.56; 9.1: 14.0505; 9.2: 14.0505; 10: 9.1014; 11: 2.364; 12: 20.6028; 13: 32.4756; 14: 28.5246; 18: 22.6527; 20: 12.42; 21: 13.754; 23: 12
72 | Покраска в 2 слоя поверхности потолка водоэмульсионной краской с учетом предварительной подготовки поверхности под покраску (обеспыливание, грунтование и т.п.) | м2 | 112.0381 | По ребристым плитам покрытия. Площадь взята по площади пола. Работа по ребрам в плитах учесть в цене. | [5 empty] | 16: 34.98; 17: 13.8876; 19: 18.4786; 22: 26.6919; 24: 18
73 | Покраска в 2 слоя поверхности балок покрытия водоэмульсионной краской с учетом предварительной подготовки поверхности под покраску (обеспыливание, грунтование и т.п.) | п.м. | 42 | Балки покрытия (ж/бетонные): 1-я - пролетом 6м. 2-я - пролетом 12м. 3-я - пролетом 6м (50% длины) | 0 |  |  |  |  | 16: 6; 17: 6; 18: 6; 19: 6; 21: 6; 22: 6; 24: 6
74 | Монтаж м/к каркаса потолка | т | 0.21988 |  |  | 0.21988
75 | Монтаж профлиста на потолок с учетом подрезок | м2 | 31.05 |  |  | 31.05
76 | Монтаж ветробарьера на потолок | м2 | 31.05 |  |  | 31.05
77 | Монтаж утеплителя на потолок | м2 | 23.7 |  |  | 23.7
78 | Монтаж планок | п.м. | 10 |  |  | 10
79 | ПОМЕЩЕНИЕ ЦЕХА №7 (высота помещений до 6,0 м.) |  | 0 | работы выполняются, согласно прилагаемого проекта по помещению №2
80 | СТЕНЫ |  | 0
81 | Подготовка поверхности стен и колон под штукатурку (зачистка старой маслянной краски, побелки и т.п.) | м2 | 293.658 |  | 293.658
82 | Демонтаж мелких металлоконструкций | кг | 20 | в т.ч. креплений кабельной продукции | 20
83 | Демонтаж штукатурного слоя до 30мм. участками со стен и колонн | м2 | 0 | для последующего оштукатуривания
84 | Оштукатуривание стен толщ. до 30 мм с предварительной подготовкой поверхности стен (очистка от мусора, обеспыливание, грунтование поверхности, монтаж штукатурной стальной сетки и т.п.) под укладку плитки на высоту до 2,0м. | м2 | 70.64 | на высоту до 2-х метров | 70.64
85 | Оштукатуривание стен толщ. до 30 мм с предварительной подготовкой поверхности стен (очистка от мусора, обеспыливание, грунтование поверхности, монтаж штукатурной стальной сетки и т.п.) под шпаклевку (покраску) на высоту свыше 2,0м. | м2 | 192.804 | на высоту свыше 2-х метров | 192.804
86 | Оштукатуривание колонн толщ. до 20 мм с предварительной подготовкой поверхности стен (очистка от мусора, обеспыливание, грунтование поверхности, монтаж штукатурной стальной сетки и т.п.) под укладку плитки на высоту до 2,0м. | м2 | 18.8 | на высоту до 2-х метров | 18.8
87 | Оштукатуривание колонн толщ. до 20 мм с предварительной подготовкой поверхности стен (очистка от мусора, обеспыливание, грунтование поверхности, монтаж штукатурной стальной сетки и т.п.) под шпаклевку (покраску) на высоту свыше 2,0м. | м2 | 32.505 | на высоту свыше 2-х метров | 32.505
88 | Устройство в оконных проемах откосов шириной до 250 мм. с окраской водоэмульсионной краской с учетом всего необходимого перечня работ (зачистка, грунтование, оштукатуривание (при необходимости по штукатурной сетке), монтаж контршульца, шпаклевание, покраска водоэмульсионной краской за 2 раза и т.п.) | п.м. | 19.6 | на высоте до 4,5 м. | 19.6
89 | Устройство дверных проемах откосов шириной до 250 мм. с окраской водоэмульсионной краской с учетом всего необходимого перечня работ (зачистка, грунтование, оштукатуривание (при необходимости по штукатурной сетке), монтаж контршульца, шпаклевание, покраска водоэмульсионной краской за 2 раза и т.п.) | п.м. | 24.96 |  | 24.96
90 | Шпаклевание поверхности стен по штукатурной сетке ПВХ под покраску с предварительным грунтованием поверхности | м2 | 192.804 | на высоту свыше 2-х метров | 192.804
91 | Шпаклевание поверхности колонн по штукатурной сетке ПВХ под покраску с предварительным грунтованием поверхности и монтажом контрашульца | м2 | 32.505 | на высоту свыше 2-х метров | 32.505
92 | Покраска в 2 слоя поверхности стен, колон водоэмульсионной краской с учетом предварительной подготовки поверхности под покраску (обеспыливание, грунтование и т.п.) | м2 | 225.309 | на высоту свыше 2-х метров | 225.309
93 | Укладка плитки 400*250 мм. на стены на высоту до 2,0м. в полном конструктиве (обеспыливание и грунтование поверхности, монтаж штукатурной сетки, укладка плитки с учетом монтажа наружных пластиковых уголков, заделка швов, очистка плитки от клея и т.д.) | м2 | 70.64 | на высоту до 2-х метров | 70.64
94 | Укладка плитки 400*250 мм. на колонны на высоту до 2,0м. в полном конструктиве (обеспыливание и грунтование поверхности, монтаж штукатурной сетки, укладка плитки с учетом монтажа наружных пластиковых уголков, заделка швов, очистка плитки от клея и т.д.) | м2 | 32.505 | на высоту до 2-х метров | 32.505
95 | Монтаж уголка 50*50 на углах колонн на высоту до 2,0м. с учетом покраски уголков за 2 раза | п.м. | 42 |  | 42
96 | ПОТОЛОК |  | 0
97 | Подготовка поверхности потолка под шпаклевку (зачистка старой маслянной краски, побелки и т.п.) | м2 | 126 | По ребристым плитам покрытия. Площадь взята по площади пола. Работа по ребрам в плитах учесть в цене. | 126
98 | Подготовка поверхности балок покрытия под шпаклевку (зачистка старой маслянной краски, побелки и т.п.) | п.м. | 42 | Балки покрытия (ж/бетонные): 1-я - пролетом 6м. 2-я - пролетом 12м. 3-я - пролетом 6м (50% длины) две балки замурованные в стену в одном пролете - принимается, как одна балка | 42
99 | Заделка швов м/у плитами перекрытия | п.м. | 93 | при необходимости с учетом разделки швов м/уплитами | 93
100 | Шпаклевание поверхности потолка под покраску с предварительным грунтованием поверхности | м2 | 126 | По ребристым плитам покрытия. Площадь взята по площади пола. Работа по ребрам в плитах учесть в цене. | 126
101 | Шпаклевание поверхности балок покрытия под покраску с предварительным грунтованием поверхности | п.м. | 42 | Балки покрытия (ж/бетонные): 1-я - пролетом 6м. 2-я - пролетом 12м. 3-я - пролетом 6м (50% длины) | 42
102 | Покраска в 2 слоя поверхности потолка водоэмульсионной краской с учетом предварительной подготовки поверхности под покраску (обеспыливание, грунтование и т.п.) | м2 | 126 | По ребристым плитам покрытия. Площадь взята по площади пола. Работа по ребрам в плитах учесть в цене. | 126
103 | Покраска в 2 слоя поверхности балок покрытия водоэмульсионной краской с учетом предварительной подготовки поверхности под покраску (обеспыливание, грунтование и т.п.) | п.м. | 42 | Балки покрытия (ж/бетонные): 1-я - пролетом 6м. 2-я - пролетом 12м. 3-я - пролетом 6м (50% длины) | 42
104 | РАЗНОЕ |  | 0
105 | Изготовление и монтаж мелких металлоконструкций с учетом покраски за 2 раза | т | 0.35613 | козырьки над ходом | 0.0272 |  |  |  |  | 11: 0.02893; 15: 0.3
106 | Изготовление и монтаж мелких металлоконструкций с учетом покраски за 2 раза | м2 | 2.31 | входная дверь с утеплением | [5 empty] | 11: 2.31
107 | Демонтаж и монтаж металлоконструкции с учетом покраски за 2 раза | т | 0.3 | лестница | 0.3
108 | Монтаж профлиста с учетом подрезки | м2 | 7.75 | козырьки над ходом | 3.99 |  |  |  |  | 11: 3.76
109 | Монтаж планок | п.м. | 20.7 |  | 12.4 |  |  |  |  | 11: 8.3
110 | Демонтаж асфальтобетонного покрытия толщ. 60мм. | м2 | 9.2475 | крыльцо входной двери | 7.7775 |  |  |  |  | 11: 1.47
111 | Устройство монолитной ж/бетонной плиты толщ. 200мм. Армирование арматурная сетка 200*200 Ø10А400С с учетом изготовления бетона по месту силами подрядчика. | м2 | 9.2475 | крыльцо входной двери | 7.7775 |  |  |  |  | 11: 1.47
112 | Покраска металлоконструкций за два раза | м2 | 28.78 | трубы, двери и т.п. |  | 25 |  |  |  | 24: 3.78
113 | Покраска оконной рамы за 2 раза | м2 | 24 | площадь оконной раммы, в цене учесть лутку | [5 empty] | 24: 24
114 | Покраска металлоконструкций решетки за два раза | м2 | 8 | площадь решетки | [5 empty] | 24: 8
115 | Уборка мусора и складирование его в мешках на поддонах на земле | т | 147.0303 | Общий мусор | 15.575 | 0.11 | 10.1952 | 5.4326 | 4.6486 | 5.0211 | 4.8635 | 1.9235 | 1.9235 | 4.1486 | 3.965 | 3.3348 | 3.7217 | 4.5006 | 8.7438 | 9.6514 | 0 | 20.5135 | 4.2504 | 5.4938 | 4.489 | 4.2341 | 5.8787 | 6.6253 | 4.2106 | 3.576
116 | Погрузка и вывоз мусора (утилизация строительного мусора находится в зоне ответственности порядчика и осуществляется за счет подрядчика) | т | 147.0303 |  | 15.575 | 0.11 | 10.1952 | 5.4326 | 4.6486 | 5.0211 | 4.8635 | 1.9235 | 1.9235 | 4.1486 | 3.965 | 3.3348 | 3.7217 | 4.5006 | 8.7438 | 9.6514 | 0 | 20.5135 | 4.2504 | 5.4938 | 4.489 | 4.2341 | 5.8787 | 6.6253 | 4.2106 | 3.576
Инженер-строитель |  |  | А.В. Темненко