## Лист2
Демонтаж цегляної перегородки t-120мм h-1800мм | m3 | 3.3
Розширення пройому в цегляній перегородці 120мм | m3 | 0.1
Демонтаж дверних коробок в кам'яних стінах з відбиванням штукатурки в укосах | pcs/шт | 1
Знімання дверних полотен | m2 | 1.38
Розбирання цементних покриттів підлог t-100мм | m2 | 39.6
Виїмка грунту h-360мм | m3 | 14.23
Демонтаж світильників | pcs/шт | 2
Виїмка грунту під фундамент цегляної перегородки 300мм | m3 | 0.82
Очищення стін від олійної фарби | m2 | 32
Розбирання покриттів підлог з лінолеуму | m2 | 39.6
Демонтажнi роботи приміщення № 12
Демонтаж цегляної перегородки t-120мм h-1935мм | m3 | 0.67
Розширення пройому в цегляній перегородці 120мм | m3 | 0.1
Демонтаж дверних коробок в кам'яних стінах з відбиванням штукатурки в укосах | pcs/шт | 1
Знімання дверних полотен | m2 | 1.85
Розбирання цементних покриттів підлог t-100мм | m2 | 9.4
Виїмка грунту h-225мм | m3 | 2.12
Демонтаж світильників | pcs/шт | 1
Виїмка грунту під фундамент цегляної перегородки 300мм | m3 | 0.36
Очищення стін від олійної фарби | m2 | 18.2
Демонтажнi роботи приміщення № 13
Демонтаж дверних коробок в кам'яних стінах з відбиванням штукатурки в укосах | pcs/шт | 1
Знімання дверних полотен | m2 | 1.6
Демонтажнi роботи приміщення № 14
Розширення пройому в цегляній перегородці 120мм | m3 | 0.1
Демонтаж дверних коробок в кам'яних стінах з відбиванням штукатурки в укосах | pcs/шт | 1
Знімання дверних полотен | m2 | 1.68
Розбирання цементних покриттів підлог t-100мм | m2 | 18.8
Демонтаж світильників | pcs/шт | 1
Очищення стін від олійної фарби | m2 | 40.2
Розбирання покриттів підлог з лінолеуму | m2 | 18.8
Очищення стелі від вапняної фарби | m2 | 18.8
Демонтажнi роботи приміщення № 7
Розширення пройому в цегляній перегородці 120мм | m3 | 0.1
Демонтаж дверних коробок в кам'яних стінах з відбиванням штукатурки в укосах | pcs/шт | 1
Знімання дверних полотен | m2 | 1.68
Розбирання цементних покриттів підлог t-100мм | m2 | 33.1
Демонтаж світильників | pcs/шт | 1
Очищення стін від олійної фарби | m2 | 52.9
Очищення стелі від вапняної фарби | m2 | 33.1
Демонтаж віконних коробок в кам'яних стінах з відбиванням штукатурки в укосах | pcs/шт | 1
Знімання засклених віконних рам - дерев'яних фрамуг над дверима | m2 | 1.12
Демонтажнi роботи приміщення № 15-1
Розбирання цементних покриттів підлог t-100мм | m2 | 39.3
Виїмка грунту h-260мм | m3 | 10.2
Демонтаж світильників | pcs/шт | 1
Виїмка грунту під фундамент цегляної перегородки 300мм | m3 | 0.25
Очищення стін від олійної фарби | m2 | 69
Очищення стелі від вапняної фарби | m2 | 39.3
Демонтаж віконних коробок в кам'яних стінах з відбиванням штукатурки в укосах | pcs/шт | 1
Знімання засклених віконних рам - дерев'яних фрамуг над дверима | m2 | 0.72
Демонтаж металевої решітки (0,885х1.51м) (Демонтаж) | pcs/шт | 1
Демонтаж вимикачів | pcs/шт | 2
Демонтажнi роботи приміщення № 8, вхідної групи №1
Демонтаж металевого дверного блоку (0,89х1.98м)- 1шт (Демонтаж) | m2 | 1.7622
Демонтаж металевої решітки (1,055х1.95м) (Демонтаж) | pcs/шт | 1
Демонтаж світильників | pcs/шт | 2
Відбивання штукатурки по цеглі та бетону зі стін, площа відбивання в одному місці більше 5 м2 | m2 | 47.5
Очищення стелі від вапняної фарби | m2 | 1.5
Демонтаж покриття навісу з шиферу | m2 | 6.8
Демонтаж покрівельного металлу | m2 | 6.8
Демонтаж дерев'яного каркасу навісу | m2 | 6.46
Демонтажнi роботи приміщення № 9, вхідної групи №2
Демонтаж металевого дверного блоку (0,92х1.99м)- 1шт (Демонтаж) | m2 | 1.8308
Виїмка грунту h-200мм | m3 | 1.14
Демонтаж світильників | pcs/шт | 2
Демонтаж покриття навісу з шиферу | m2 | 4
Демонтаж покрівельного металу | m2 | 4
Демонтаж дерев'яного каркасу навісу | m2 | 4.03
Демонтаж цегляного парапету H-600мм, t-250мм | m3 | 0.46
Демонтаж бетонних сходів | m3 | 0.2
Демонтаж водостічної труби з покрівлі | m | 5
Виїмка грунту під стіновою панеллю з урахуванням фундаменту Н-1600мм | m3 | 1.3
Демонтаж бетонної стінової панелі Н-600мм t-250мм | m3 | 0.405
Демонтажнi роботи приміщення № 10
Виїмка грунту h-635мм | m3 | 70.3
Виїмка грунту під фундамент цегляної перегородки 300мм | m3 | 2.94
Демонтаж цегляного простінка t-250мм | m3 | 0.05
Демонтаж бетонного простінка t-400мм | m3 | 0.21
Виїмка грунту під приямок каналізаційного насосу Н-400мм | m3 | 0.45
Виїмка грунту під стіновою панеллю з урахуванням фундаменту Н-1600мм | m3 | 11.5
Демонтажнi роботи вимощення
Демонтаж асфальтового покриття 50мм | m3 | 2.85
Виїмка грунту під асфальтовим покриттям 240мм | m3 | 13.65
Демонтаж цегляного парапету t-250мм h-250мм | m3 | 0.26
Демонтаж металевої решітки (1,4х1.0м) (Демонтаж) | pcs/шт | 1
Улаштування приміщення № 11
Забивання борозен в бетонних стелях ремонтно-відновлювальна суміш Ceresit CD 22 | m | 25.1
Готування важких опоряджувальних цементних розчинів | m3 | 0.02761
Шпаклювання шпаклівкою мінеральною стель, товщина шару 1 мм | m2 | 37.4
Додавати на 1 мм зміни товщини шпаклівки | m2 | 37.4
Поліпшене фарбування полівінілацетатними водоемульсійними сумішами стель | m2 | 37.4
Обробка антигрибковим засобом Ceresit CT 99 антимікробна | m2 | 36.4
Грунтування поверхні Ceresit СТ17 | m2 | 36.4
Улаштування основи під штукатурку з металевої сітки по цегляних та бетонних поверхнях | m2 | 36.4
Ремонт штукатурки внутрішніх стін по каменю та бетону цементним розчином, площа до 20 м2, товщина шару 20 мм | m2 | 36.4
Додавати на кожні наступні 10 мм товщини шару при ремонті штукатурки стін цементним розчином, площа до 20 м2 (до 50 мм) | m2 | 36.4
Готування важких опоряджувальних цементних розчинів | m3 | 2.002
Шпаклювання стін мінеральною шпаклівкою, товщина шару 1 мм | m2 | 36.4
Додавати на 1 мм зміни товщини шпаклівки | m2 | 36.4
Поліпшене фарбування полівінілацетатними водоемульсійними сумішами стін | m2 | 36.4
Грунтування поверхні Ceresit СТ17 | m2 | 20.1
Улаштування основи під штукатурку з металевої сітки по цегляних та бетонних поверхнях | m2 | 20.1
Ремонт штукатурки внутрішніх стін по каменю та бетону цементним розчином, площа до 20 м2, товщина шару 20 мм | m2 | 20.1
Додавати на кожні наступні 10 мм товщини шару при ремонті штукатурки стін цементним розчином, площа до 20 м2 (до 30 мм) | m2 | 20.1
Готування важких опоряджувальних цементних розчинів | m3 | 0.6633
Шпаклювання стін мінеральною шпаклівкою, товщина шару 1 мм | m2 | 20.1
Додавати на 1 мм зміни товщини шпаклівки | m2 | 20.1
Поліпшене фарбування полівінілацетатними водоемульсійними сумішами стін | m2 | 20.1
Улаштування цементної стяжки товщиною 20 мм по бетонній основі | m2 | 38.4
На кожні 5 мм зміни товщини шару цементної стяжки додавати до 50 мм | m2 | 38.4
Готування важких кладкових цементних розчинів, марка 150 | m3 | 1.9584
Армування стяжки дротяною сіткою | m2 | 38.4
Ізоляція плоских та криволінійних поверхонь листами зі спіненого каучуку, поліетилену (встановлення демпферної стрічки) | m2 | 3.96
Улаштування стяжок самовирівнювальних з суміші цементної для недеформівних основ товщиною 5 мм | m2 | 36.9
Додавати на кожний 1 мм товщини стяжок самовирівнювальних з суміші цементної для недеформівних основ до 10 мм | m2 | 36.9
Грунтування бетонних поверхонь грунтовкою Siltek E-100 Universal | m2 | 36.9
Фарбування поґрунтованих бетонних поверхонь акриловою фарбою для підлоги Siltek Beton Pro за 2 рази | m2 | 36.9
Влаштування цегляних армованих перегородок 120мм | m2 | 20.02
Готування важких кладкових цементних розчинів, марка 75 | m3 | 0.45445
Щебнева підсипка 100мм | m3 | 0.273
Установлення арматури окремими стрижнями з в'язанням вузлів з'єднань в плити покриття і перекриття | tons/т | 0.032
Фундамент під перегородку 300х300мм [сумiшi бетоннi готовi важкi, клас бетону В15 [М200], крупнiсть заповнювача бiльше 40 мм] | m3 | 0.819
Улаштування шару гідроізоляції з руберойдом з нахлестом на будівлю | m2 | 1.82
Підсилення перемички з кутика 50х50х5, L-1,38м 2шт | tons/т | 0.01041
Готування важких кладкових цементних розчинів, марка 75 | m3 | 0.006
Грунтування металевих поверхонь за один раз грунтовкою ГФ-021 | m2 | 0.632
Фарбування металевих погрунтованих поверхонь емаллю ПФ-115 в 2 шари | m2 | 0.632
Мурування цегляною кладкою з армуванням t=120мм (0.3х0.23м) | m3 | 0.01
Готування важких кладкових цементних розчинів, марка 75 | m3 | 0.0024
Улаштування приміщення № 12
Забивання борозен в бетонних стелях ремонтно-відновлювальна суміш Ceresit CD 22 | m | 8.4
Готування важких опоряджувальних цементних розчинів | m3 | 0.00924
Шпаклювання шпаклівкою мінеральною стель, товщина шару 1 мм | m2 | 12.1
Додавати на 1 мм зміни товщини шпаклівки | m2 | 12.1
Поліпшене фарбування полівінілацетатними водоемульсійними сумішами стель | m2 | 12.1
Обробка антигрибковим засобом Ceresit CT 99 антимікробна | m2 | 18.7
Грунтування поверхні Ceresit СТ17 | m2 | 18.7
Улаштування основи під штукатурку з металевої сітки по цегляних та бетонних поверхнях | m2 | 18.7
Ремонт штукатурки внутрішніх стін по каменю та бетону цементним розчином, площа до 20 м2, товщина шару 20 мм | m2 | 18.7
Додавати на кожні наступні 10 мм товщини шару при ремонті штукатурки стін цементним розчином, площа до 20 м2 (до 50 мм) | m2 | 18.7
Готування важких опоряджувальних цементних розчинів | m3 | 1.0285
Шпаклювання стін мінеральною шпаклівкою, товщина шару 1 мм | m2 | 18.7
Додавати на 1 мм зміни товщини шпаклівки | m2 | 18.7
Поліпшене фарбування полівінілацетатними водоемульсійними сумішами стін | m2 | 18.7
Грунтування поверхні Ceresit СТ17 | m2 | 8.8
Улаштування основи під штукатурку з металевої сітки по цегляних та бетонних поверхнях | m2 | 8.8
Ремонт штукатурки внутрішніх стін по каменю та бетону цементним розчином, площа до 20 м2, товщина шару 20 мм | m2 | 8.8
Додавати на кожні наступні 10 мм товщини шару при ремонті штукатурки стін цементним розчином, площа до 20 м2 (до 30 мм) | m2 | 8.8
Готування важких опоряджувальних цементних розчинів | m3 | 0.2904
Шпаклювання стін мінеральною шпаклівкою, товщина шару 1 мм | m2 | 8.8
Додавати на 1 мм зміни товщини шпаклівки | m2 | 8.8
Поліпшене фарбування полівінілацетатними водоемульсійними сумішами стін | m2 | 8.8
Улаштування цементної стяжки товщиною 20 мм по бетонній основі | m2 | 12.1
На кожні 5 мм зміни товщини шару цементної стяжки додавати до 50 мм | m2 | 12.1
Готування важких кладкових цементних розчинів, марка 150 | m3 | 0.6171
Армування стяжки дротяною сіткою | m2 | 12.1
Ізоляція плоских та криволінійних поверхонь листами зі спіненого каучуку, поліетилену (встановлення демпферної стрічки) | m2 | 2.13
Улаштування стяжок самовирівнювальних з суміші цементної для недеформівних основ товщиною 5 мм | m2 | 12.1
Додавати на кожний 1 мм товщини стяжок самовирівнювальних з суміші цементної для недеформівних основ до 10 мм | m2 | 12.1
Грунтування бетонних поверхонь грунтовкою Siltek E-100 Universal | m2 | 12.1
Фарбування поґрунтованих бетонних поверхонь акриловою фарбою для підлоги Siltek Beton Pro за 2 рази | m2 | 12.1
Влаштування цегляних армованих перегородок 120мм | m2 | 8.602
Готування важких кладкових цементних розчинів, марка 75 | m3 | 0.19526
Щебнева підсипка 100мм | m3 | 0.1173
Установлення арматури окремими стрижнями з в'язанням вузлів з'єднань в плити покриття і перекриття | tons/т | 0.01395
Фундамент під перегородку 300х300мм [сумiшi бетоннi готовi важкi, клас бетону В15 [М200], крупнiсть заповнювача бiльше 40 мм] | m3 | 0.3519
Улаштування шару гідроізоляції з руберойдом з нахлестом на будівлю | m2 | 0.8
Підсилення перемички з кутика 50х50х5, L-1,38м 2шт | tons/т | 0.01041
Готування важких кладкових цементних розчинів, марка 75 | m3 | 0.006
Грунтування металевих поверхонь за один раз грунтовкою ГФ-021 | m2 | 0.632
Фарбування металевих погрунтованих поверхонь емаллю ПФ-115 в 2 шари | m2 | 0.632
Відновлення опорядження
Грунтування поверхні Ceresit СТ17 | m2 | 8.602
Улаштування основи під штукатурку з металевої сітки по цегляних та бетонних поверхнях | m2 | 8.602
Ремонт штукатурки внутрішніх стін по каменю та бетону цементним розчином, площа до 20 м2, товщина шару 20 мм | m2 | 8.602
Додавати на кожні наступні 10 мм товщини шару при ремонті штукатурки стін цементним розчином, площа до 20 м2 (до 30 мм) | m2 | 8.602
Готування важких опоряджувальних цементних розчинів | m3 | 0.2839
Шпаклювання стін мінеральною шпаклівкою, товщина шару 1 мм | m2 | 8.602
Додавати на 1 мм зміни товщини шпаклівки | m2 | 8.602
Поліпшене фарбування полівінілацетатними водоемульсійними сумішами стін | m2 | 8.602
Оздоблення балки
Шпаклювання шпаклівкою мінеральною стель, товщина шару 1 мм | m2 | 2.592
Додавати на 1 мм зміни товщини шпаклівки | m2 | 2.592
Поліпшене фарбування полівінілацетатними водоемульсійними сумішами стель | m2 | 2.592
Улаштування приміщення № 14
Забивання борозен в бетонних стелях ремонтно-відновлювальна суміш Ceresit CD 22 | m | 12.6
Готування важких опоряджувальних цементних розчинів | m3 | 0.01386
Шпаклювання шпаклівкою мінеральною стель, товщина шару 1 мм | m2 | 18.8
Додавати на 1 мм зміни товщини шпаклівки | m2 | 18.8
Поліпшене фарбування полівінілацетатними водоемульсійними сумішами стель | m2 | 18.8
Обробка антигрибковим засобом Ceresit CT 99 антимікробна | m2 | 38.8
Грунтування поверхні Ceresit СТ17 | m2 | 38.8
Улаштування основи під штукатурку з металевої сітки по цегляних та бетонних поверхнях | m2 | 38.8
Ремонт штукатурки внутрішніх стін по каменю та бетону цементним розчином, площа до 20 м2, товщина шару 20 мм | m2 | 38.8
Додавати на кожні наступні 10 мм товщини шару при ремонті штукатурки стін цементним розчином, площа до 20 м2 (до 30 мм) | m2 | 38.8
Готування важких опоряджувальних цементних розчинів | m3 | 1.2804
Шпаклювання стін мінеральною шпаклівкою, товщина шару 1 мм | m2 | 38.8
Додавати на 1 мм зміни товщини шпаклівки | m2 | 38.8
Поліпшене фарбування полівінілацетатними водоемульсійними сумішами стін | m2 | 38.8
Улаштування цементної стяжки товщиною 20 мм по бетонній основі | m2 | 19.8
На кожні 5 мм зміни товщини шару цементної стяжки додавати до 50 мм | m2 | 19.8
Готування важких кладкових цементних розчинів, марка 150 | m3 | 1.0098
Армування стяжки дротяною сіткою | m2 | 19.8
Ізоляція плоских та криволінійних поверхонь листами зі спіненого каучуку, поліетилену (встановлення демпферної стрічки) | m2 | 2.52
Улаштування стяжок самовирівнювальних з суміші цементної для недеформівних основ товщиною 5 мм | m2 | 19.8
Додавати на кожний 1 мм товщини стяжок самовирівнювальних з суміші цементної для недеформівних основ до 10 мм | m2 | 19.8
Грунтування бетонних поверхонь грунтовкою Siltek E-100 Universal | m2 | 19.8
Фарбування поґрунтованих бетонних поверхонь акриловою фарбою для підлоги Siltek Beton Pro за 2 рази | m2 | 19.8
Підсилення перемички з кутика 50х50х5, L-1,38м 2шт | tons/т | 0.01041
Готування важких кладкових цементних розчинів, марка 75 | m3 | 0.006
Грунтування металевих поверхонь за один раз грунтовкою ГФ-021 | m2 | 0.632
Фарбування металевих погрунтованих поверхонь емаллю ПФ-115 в 2 шари | m2 | 0.632
Мурування цегляною кладкою з армуванням t=120мм (0.3х0.23м) | m3 | 0.07
Готування важких кладкових цементних розчинів, марка 75 | m3 | 0.0168
Забивання отворів у місцях проходу трубопроводу в бетонних перекриттях | pcs/шт | 1
Готування важких опоряджувальних цементних розчинів | m3 | 0.00416
Зачищення металевих конструкцій | m2 | 2.5
Грунтування металевих поверхонь за один раз грунтовкою ГФ-021 | m2 | 2.5
Фарбування металевих погрунтованих поверхонь емаллю ПФ-115 в 2 шари | m2 | 2.5
Улаштування приміщення № 15-1
Забивання борозен в бетонних стелях ремонтно-відновлювальна суміш Ceresit CD 22 | m | 27
Готування важких опоряджувальних цементних розчинів | m3 | 0.0297
Шпаклювання шпаклівкою мінеральною стель, товщина шару 1 мм | m2 | 39.3
Додавати на 1 мм зміни товщини шпаклівки | m2 | 39.3
Поліпшене фарбування полівінілацетатними водоемульсійними сумішами стель | m2 | 39.3
Обробка антигрибковим засобом Ceresit CT 99 антимікробна | m2 | 67.3
Грунтування поверхні Ceresit СТ17 | m2 | 67.3
Улаштування основи під штукатурку з металевої сітки по цегляних та бетонних поверхнях | m2 | 67.3
Ремонт штукатурки внутрішніх стін по каменю та бетону цементним розчином, площа до 20 м2, товщина шару 20 мм | m2 | 67.3
Додавати на кожні наступні 10 мм товщини шару при ремонті штукатурки стін цементним розчином, площа до 20 м2 (до 30 мм) | m2 | 67.3
Готування важких опоряджувальних цементних розчинів | m3 | 2.2209
Шпаклювання стін мінеральною шпаклівкою, товщина шару 1 мм | m2 | 67.3
Додавати на 1 мм зміни товщини шпаклівки | m2 | 67.3
Поліпшене фарбування полівінілацетатними водоемульсійними сумішами стін | m2 | 67.3
Улаштування цементної стяжки товщиною 20 мм по бетонній основі | m2 | 40.3
На кожні 5 мм зміни товщини шару цементної стяжки додавати до 50 мм | m2 | 40.3
Готування важких кладкових цементних розчинів, марка 150 | m3 | 2.055
Армування стяжки дротяною сіткою | m2 | 40.3
Ізоляція плоских та криволінійних поверхонь листами зі спіненого каучуку, поліетилену (встановлення демпферної стрічки) | m2 | 3.15
Улаштування стяжок самовирівнювальних з суміші цементної для недеформівних основ товщиною 5 мм | m2 | 40.3
Додавати на кожний 1 мм товщини стяжок самовирівнювальних з суміші цементної для недеформівних основ до 10 мм | m2 | 40.3
Грунтування бетонних поверхонь грунтовкою Siltek E-100 Universal | m2 | 40.3
Фарбування поґрунтованих бетонних поверхонь акриловою фарбою для підлоги Siltek Beton Pro за 2 рази | m2 | 40.3
Влаштування цегляних армованих перегородок 120мм | m2 | 6.072
Готування важких кладкових цементних розчинів, марка 75 | m3 | 0.13783
Щебнева підсипка 100мм | m3 | 0.0828
Установлення арматури окремими стрижнями з в'язанням вузлів з'єднань в плити покриття і перекриття | tons/т | 0.00985
Фундамент під перегородку 300х300мм [сумiшi бетоннi готовi важкi, клас бетону В15 [М200], крупнiсть заповнювача бiльше 40 мм] | m3 | 0.2484
Улаштування шару гідроізоляції з руберойдом з нахлестом на будівлю | m2 | 0.552
Підсилення перемички з кутика 50х50х5, L-1,38м 2шт | tons/т | 0.01041
Готування важких кладкових цементних розчинів, марка 75 | m3 | 0.006
Грунтування металевих поверхонь за один раз грунтовкою ГФ-021 | m2 | 0.632
Фарбування металевих погрунтованих поверхонь емаллю ПФ-115 в 2 шари | m2 | 0.632
Підсилення перемички з кутика 50х50х5, L-1,2м 2шт | tons/т | 0.00905
Готування важких кладкових цементних розчинів, марка 75 | m3 | 0.005
Грунтування металевих поверхонь за один раз грунтовкою ГФ-021 | m2 | 0.56
Фарбування металевих погрунтованих поверхонь емаллю ПФ-115 в 2 шари | m2 | 0.56
Мурування цегляною кладкою t=600мм (0.885х0.8м) | m3 | 0.43
Готування важких кладкових цементних розчинів, марка 75 | m3 | 0.1032
Оздоблення балки
Шпаклювання шпаклівкою мінеральною стель, товщина шару 1 мм | m2 | 5.4
Додавати на 1 мм зміни товщини шпаклівки | m2 | 5.4
Поліпшене фарбування полівінілацетатними водоемульсійними сумішами стель | m2 | 5.4
Оздоблення стаканів фундаменнтних
Шпаклювання стін мінеральною шпаклівкою, товщина шару 1 мм | m2 | 10
Додавати на 1 мм зміни товщини шпаклівки | m2 | 10
Поліпшене фарбування полівінілацетатними водоемульсійними сумішами стін | m2 | 10
Забивання отворів в бетонних стелях ремонтно-відновлювальна суміш Ceresit CD 25 | pcs/шт | 7
Готування важких опоряджувальних цементних розчинів | m3 | 0.02912
Зачищення металевих конструкцій | m2 | 2.3
Грунтування металевих поверхонь за один раз грунтовкою ГФ-021 | m2 | 2.3
Фарбування металевих погрунтованих поверхонь емаллю ПФ-115 в 2 шари | m2 | 2.3
Улаштування приміщення № 7
Забивання борозен в бетонних стелях ремонтно-відновлювальна суміш Ceresit CD 22 | m | 22.1
Готування важких опоряджувальних цементних розчинів | m3 | 0.02431
Шпаклювання шпаклівкою мінеральною стель, товщина шару 1 мм | m2 | 33.1
Додавати на 1 мм зміни товщини шпаклівки | m2 | 33.1
Поліпшене фарбування полівінілацетатними водоемульсійними сумішами стель | m2 | 33.1
Обробка антигрибковим засобом Ceresit CT 99 антимікробна | m2 | 52.9
Грунтування поверхні Ceresit СТ17 | m2 | 52.9
Улаштування основи під штукатурку з металевої сітки по цегляних та бетонних поверхнях | m2 | 52.9
Ремонт штукатурки внутрішніх стін по каменю та бетону цементним розчином, площа до 20 м2, товщина шару 20 мм | m2 | 52.9
Додавати на кожні наступні 10 мм товщини шару при ремонті штукатурки стін цементним розчином, площа до 20 м2 (до 30 мм) | m2 | 52.9
Готування важких опоряджувальних цементних розчинів | m3 | 1.7457
Шпаклювання стін мінеральною шпаклівкою, товщина шару 1 мм | m2 | 52.9
Додавати на 1 мм зміни товщини шпаклівки | m2 | 52.9
Поліпшене фарбування полівінілацетатними водоемульсійними сумішами стін | m2 | 52.9
Улаштування цементної стяжки товщиною 20 мм по бетонній основі | m2 | 33.1
На кожні 5 мм зміни товщини шару цементної стяжки додавати до 50 мм | m2 | 33.1
Готування важких кладкових цементних розчинів, марка 150 | m3 | 1.6881
Армування стяжки дротяною сіткою | m2 | 33.1
Ізоляція плоских та криволінійних поверхонь листами зі спіненого каучуку, поліетилену (встановлення демпферної стрічки) | m2 | 3.45
Улаштування стяжок самовирівнювальних з суміші цементної для недеформівних основ товщиною 5 мм | m2 | 33.1
Додавати на кожний 1 мм товщини стяжок самовирівнювальних з суміші цементної для недеформівних основ до 10 мм | m2 | 33.1
Грунтування бетонних поверхонь грунтовкою Siltek E-100 Universal | m2 | 33.1
Улаштування вирівнюючої підсипки з гранотсіву фракції 5-10мм | m3 | 1.5
Фарбування поґрунтованих бетонних поверхонь акриловою фарбою для підлоги Siltek Beton Pro за 2 рази | m2 | 33.1
Підсилення перемички з кутика 50х50х5, L-1,38м 2шт | tons/т | 0.01041
Готування важких кладкових цементних розчинів, марка 75 | m3 | 0.006
Грунтування металевих поверхонь за один раз грунтовкою ГФ-021 | m2 | 0.632
Фарбування металевих погрунтованих поверхонь емаллю ПФ-115 в 2 шари | m2 | 0.632
Мурування цегляною кладкою t=600мм (0.87х1.29м) | m3 | 0.7
Готування важких кладкових цементних розчинів, марка 75 | m3 | 0.168
Оздоблення стаканів фундаменнтних
Шпаклювання стін мінеральною шпаклівкою, товщина шару 1 мм | m2 | 3
Додавати на 1 мм зміни товщини шпаклівки | m2 | 3
Поліпшене фарбування полівінілацетатними водоемульсійними сумішами стін | m2 | 3
Улаштування приміщення № 10-7
Забивання борозен в бетонних стелях ремонтно-відновлювальна суміш Ceresit CD 22 | m | 28.2
Готування важких опоряджувальних цементних розчинів | m3 | 0.062322
Шпаклювання шпаклівкою мінеральною стель, товщина шару 1 мм | m2 | 40.1
Додавати на 1 мм зміни товщини шпаклівки | m2 | 40.1
Поліпшене фарбування полівінілацетатними водоемульсійними сумішами стель | m2 | 40.1
Грунтування поверхні Ceresit СТ17 | m2 | 66.4
Улаштування основи під штукатурку з металевої сітки по цегляних та бетонних поверхнях | m2 | 66.4
Ремонт штукатурки внутрішніх стін по каменю та бетону цементним розчином, площа до 20 м2, товщина шару 20 мм | m2 | 66.4
Додавати на кожні наступні 10 мм товщини шару при ремонті штукатурки стін цементним розчином, площа до 20 м2 (до 30 мм) | m2 | 66.4
Готування важких опоряджувальних цементних розчинів | m3 | 2.1912
Шпаклювання стін мінеральною шпаклівкою, товщина шару 1 мм | m2 | 66.4
Додавати на 1 мм зміни товщини шпаклівки | m2 | 66.4
Поліпшене фарбування полівінілацетатними водоемульсійними сумішами стін | m2 | 66.4
Улаштування цементної стяжки товщиною 20 мм по бетонній основі | m2 | 41.1
На кожні 5 мм зміни товщини шару цементної стяжки додавати до 50 мм | m2 | 41.1
Готування важких кладкових цементних розчинів, марка 150 | m3 | 2.0961
Армування стяжки дротяною сіткою | m2 | 41.1
Ізоляція плоских та криволінійних поверхонь листами зі спіненого каучуку, поліетилену (встановлення демпферної стрічки) | m2 | 4.695
Улаштування стяжок самовирівнювальних з суміші цементної для недеформівних основ товщиною 5 мм | m2 | 41.1
Додавати на кожний 1 мм товщини стяжок самовирівнювальних з суміші цементної для недеформівних основ до 10 мм | m2 | 41.1
Грунтування бетонних поверхонь грунтовкою Siltek E-100 Universal | m2 | 41.1
Фарбування поґрунтованих бетонних поверхонь акриловою фарбою для підлоги Siltek Beton Pro за 2 рази | m2 | 41.1
Влаштування цегляних армованих перегородок 120мм | m2 | 50.12
Готування важких кладкових цементних розчинів, марка 75 | m3 | 1.1377
Щебнева підсипка 100мм | m3 | 0.699
Установлення арматури окремими стрижнями з в'язанням вузлів з'єднань в плити покриття і перекриття | tons/т | 0.083
Фундамент під перегородку 300х300мм [сумiшi бетоннi готовi важкi, клас бетону В15 [М200], крупнiсть заповнювача бiльше 40 мм] | m3 | 2.097
Улаштування шару гідроізоляції з руберойдом з нахлестом на будівлю | m2 | 4.66
Підсилення перемички з кутика 50х50х5, L-1,38м 4шт | tons/т | 0.0181
Готування важких кладкових цементних розчинів, марка 75 | m3 | 0.006
Грунтування металевих поверхонь за один раз грунтовкою ГФ-021 | m2 | 1.264
Фарбування металевих погрунтованих поверхонь емаллю ПФ-115 в 2 шари | m2 | 1.264
Оздоблення стаканів фундаментних
Шпаклювання стін мінеральною шпаклівкою, товщина шару 1 мм | m2 | 4
Додавати на 1 мм зміни товщини шпаклівки | m2 | 4
Поліпшене фарбування полівінілацетатними водоемульсійними сумішами стін | m2 | 4
Улаштування приміщення № 10
Забивання борозен в бетонних стелях ремонтно-відновлювальна суміш Ceresit CD 22 | m | 32.9
Готування важких опоряджувальних цементних розчинів | m3 | 0.072709
Шпаклювання шпаклівкою мінеральною стель, товщина шару 1 мм | m2 | 46.1
Додавати на 1 мм зміни товщини шпаклівки | m2 | 46.1
Поліпшене фарбування полівінілацетатними водоемульсійними сумішами стель | m2 | 46.1
Оздоблення балки
Шпаклювання шпаклівкою мінеральною стель, товщина шару 1 мм | m2 | 5.7
Додавати на 1 мм зміни товщини шпаклівки | m2 | 5.7
Поліпшене фарбування полівінілацетатними водоемульсійними сумішами стель | m2 | 5.7
Забивання отворів в бетонних стелях ремонтно-відновлювальна суміш Ceresit CD 25 | pcs/шт | 6
Готування важких опоряджувальних цементних розчинів | m3 | 0.02496
Грунтування поверхні Ceresit СТ17 | m2 | 58.9
Улаштування основи під штукатурку з металевої сітки по цегляних та бетонних поверхнях | m2 | 58.9
Ремонт штукатурки внутрішніх стін по каменю та бетону цементним розчином, площа до 20 м2, товщина шару 20 мм | m2 | 58.9
Додавати на кожні наступні 10 мм товщини шару при ремонті штукатурки стін цементним розчином, площа до 20 м2 (до 30 мм) | m2 | 58.9
Готування важких опоряджувальних цементних розчинів | m3 | 1.9437
Шпаклювання стін мінеральною шпаклівкою, товщина шару 1 мм | m2 | 58.9
Додавати на 1 мм зміни товщини шпаклівки | m2 | 58.9
Поліпшене фарбування полівінілацетатними водоемульсійними сумішами стін | m2 | 58.9
Оздоблення стаканів фундаменнтних
Шпаклювання стін мінеральною шпаклівкою, товщина шару 1 мм | m2 | 8
Додавати на 1 мм зміни товщини шпаклівки | m2 | 8
Поліпшене фарбування полівінілацетатними водоемульсійними сумішами стін | m2 | 8
Улаштування цементної стяжки товщиною 20 мм по бетонній основі | m2 | 47.1
На кожні 5 мм зміни товщини шару цементної стяжки додавати до 50 мм | m2 | 47.1
Готування важких кладкових цементних розчинів, марка 150 | m3 | 2.4021
Армування стяжки дротяною сіткою | m2 | 47.1
Ізоляція плоских та криволінійних поверхонь листами зі спіненого каучуку, поліетилену (встановлення демпферної стрічки) | m2 | 3.48
Улаштування стяжок самовирівнювальних з суміші цементної для недеформівних основ товщиною 5 мм | m2 | 47.1
Додавати на кожний 1 мм товщини стяжок самовирівнювальних з суміші цементної для недеформівних основ до 10 мм | m2 | 47.1
Грунтування бетонних поверхонь грунтовкою Siltek E-100 Universal | m2 | 47.1
Фарбування поґрунтованих бетонних поверхонь акриловою фарбою для підлоги Siltek Beton Pro за 2 рази | m2 | 47.1
Влаштування цегляних армованих перегородок 120мм | m2 | 17.902
Готування важких кладкових цементних розчинів, марка 75 | m3 | 0.40637
Щебнева підсипка 100мм | m3 | 0.594
Установлення арматури окремими стрижнями з в'язанням вузлів з'єднань в плити покриття і перекриття | tons/т | 0.07
Фундамент під перегородку 300х300мм [сумiшi бетоннi готовi важкi, клас бетону В15 [М200], крупнiсть заповнювача бiльше 40 мм] | m3 | 1.782
Улаштування шару гідроізоляції з руберойдом з нахлестом на будівлю | m2 | 3.96
Зачищення металевих конструкцій | m2 | 1.5
Грунтування металевих поверхонь за один раз грунтовкою ГФ-021 | m2 | 1.5
Фарбування металевих погрунтованих поверхонь емаллю ПФ-115 в 2 шари | m2 | 1.5
Улаштування приміщення № 10-2
Забивання борозен в бетонних стелях ремонтно-відновлювальна суміш Ceresit CD 22 | m | 6
Готування важких опоряджувальних цементних розчинів | m3 | 0.01326
Шпаклювання шпаклівкою мінеральною стель, товщина шару 1 мм | m2 | 8.1
Додавати на 1 мм зміни товщини шпаклівки | m2 | 8.1
Поліпшене фарбування полівінілацетатними водоемульсійними сумішами стель | m2 | 8.1
Оздоблення балки 400х250мм
Шпаклювання шпаклівкою мінеральною стель, товщина шару 1 мм | m2 | 2.43
Додавати на 1 мм зміни товщини шпаклівки | m2 | 2.43
Поліпшене фарбування полівінілацетатними водоемульсійними сумішами стель | m2 | 2.43
Грунтування поверхні Ceresit СТ17 | m2 | 24
Улаштування основи під штукатурку з металевої сітки по цегляних та бетонних поверхнях | m2 | 24
Ремонт штукатурки внутрішніх стін по каменю та бетону цементним розчином, площа до 20 м2, товщина шару 20 мм | m2 | 24
Додавати на кожні наступні 10 мм товщини шару при ремонті штукатурки стін цементним розчином, площа до 20 м2 (до 30 мм) | m2 | 58.9
Готування важких опоряджувальних цементних розчинів | m3 | 1.1759
Шпаклювання стін мінеральною шпаклівкою, товщина шару 1 мм | m2 | 24
Додавати на 1 мм зміни товщини шпаклівки | m2 | 24
Поліпшене фарбування полівінілацетатними водоемульсійними сумішами стін | m2 | 24
Улаштування цементної стяжки товщиною 20 мм по бетонній основі | m2 | 8.1
На кожні 5 мм зміни товщини шару цементної стяжки додавати до 50 мм | m2 | 8.1
Готування важких кладкових цементних розчинів, марка 150 | m3 | 0.4131
Армування стяжки дротяною сіткою | m2 | 8.1
Ізоляція плоских та криволінійних поверхонь листами зі спіненого каучуку, поліетилену (встановлення демпферної стрічки) | m2 | 0.99
Улаштування стяжок самовирівнювальних з суміші цементної для недеформівних основ товщиною 5 мм | m2 | 8.1
Додавати на кожний 1 мм товщини стяжок самовирівнювальних з суміші цементної для недеформівних основ до 10 мм | m2 | 8.1
Грунтування бетонних поверхонь грунтовкою Siltek E-100 Universal | m2 | 8.1
Фарбування поґрунтованих бетонних поверхонь акриловою фарбою для підлоги Siltek Beton Pro за 2 рази | m2 | 8.1
Влаштування цегляних армованих перегородок 120мм | m2 | 5.94
Готування важких кладкових цементних розчинів, марка 75 | m3 | 0.13484
Щебнева підсипка 100мм | m3 | 0.081
Установлення арматури окремими стрижнями з в'язанням вузлів з'єднань в плити покриття і перекриття | tons/т | 0.0096
Фундамент під перегородку 300х300мм [сумiшi бетоннi готовi важкi, клас бетону В15 [М200], крупнiсть заповнювача бiльше 40 мм] | m3 | 0.243
Улаштування шару гідроізоляції з руберойдом з нахлестом на будівлю | m2 | 0.54
Підсилення перемички з кутика 50х50х5, L-1,38м 2шт | tons/т | 0.01041
Готування важких кладкових цементних розчинів, марка 75 | m3 | 0.006
Грунтування металевих поверхонь за один раз грунтовкою ГФ-021 | m2 | 0.632
Фарбування металевих погрунтованих поверхонь емаллю ПФ-115 в 2 шари | m2 | 0.632
Улаштування приямка (1 шт)
Улаштування підстильного шару щебеневого 100 мм | m3 | 0.056
Улаштування підстильного шару бетонного товщиною 100 мм | m3 | 0.056
Армування стяжки дротяною сіткою | m2 | 0.56
Влаштування горизонтальної та вертікальної гідроизоляції однокомпонентною мастикою Ceresit CL-51 | m2 | 1.19
Влаштування кладки з цегли (125мм) з армуванням | m2 | 1.05
Готування важких кладкових цементних розчинів, марка 75 | m3 | 0.023835
Улаштування основи під штукатурку з металевої сітки по цегляних та бетонних поверхнях | m2 | 0.63
Поліпшене штукатурення цементним розчином стін, товщина шару 20 мм | m2 | 0.63
Готування важких кладкових цементних розчинів, марка 100 | m3 | 0.011907
Улаштування вертикальної гідроізоляції рулонними матеріалами в 1 шар | m2 | 1.05
Грунтування бетонних поверхонь грунтовкою Siltek E-100 Universal | m2 | 0.63
Фарбування поґрунтованих бетонних поверхонь акриловою фарбою для підлоги Siltek Beton Pro за 2 рази | m2 | 0.63
Засипання вручну траншей, пазух котлованів та ям, група ґрунту 2 | m3 | 0.735
Улаштування приміщення № 10-3
Забивання борозен в бетонних стелях ремонтно-відновлювальна суміш Ceresit CD 22 | m | 3.7
Готування важких опоряджувальних цементних розчинів | m3 | 0.008177
Шпаклювання шпаклівкою мінеральною стель, товщина шару 1 мм | m2 | 5.5
Додавати на 1 мм зміни товщини шпаклівки | m2 | 5.5
Поліпшене фарбування полівінілацетатними водоемульсійними сумішами стель | m2 | 5.5
Грунтування поверхні Ceresit СТ17 | m2 | 18.9
Улаштування основи під штукатурку з металевої сітки по цегляних та бетонних поверхнях | m2 | 18.9
Ремонт штукатурки внутрішніх стін по каменю та бетону цементним розчином, площа до 20 м2, товщина шару 20 мм | m2 | 18.9
Додавати на кожні наступні 10 мм товщини шару при ремонті штукатурки стін цементним розчином, площа до 20 м2 (до 30 мм) | m2 | 18.9
Готування важких опоряджувальних цементних розчинів | m3 | 0.6237
Влаштування вертікальної гідроизоляції однокомпонентною мастикою Ceresit CL-51 | m2 | 18.9
Шпаклювання стін мінеральною шпаклівкою, товщина шару 1 мм | m2 | 18.9
Додавати на 1 мм зміни товщини шпаклівки | m2 | 18.9
Поліпшене фарбування полівінілацетатними водоемульсійними сумішами стін | m2 | 18.9
Улаштування цементної стяжки товщиною 20 мм по бетонній основі | m2 | 6.5
На кожні 5 мм зміни товщини шару цементної стяжки додавати до 50 мм | m2 | 6.5
Готування важких кладкових цементних розчинів, марка 150 | m3 | 0.3315
Армування стяжки дротяною сіткою | m2 | 6.5
Ізоляція плоских та криволінійних поверхонь листами зі спіненого каучуку, поліетилену (встановлення демпферної стрічки) | m2 | 1.5
Улаштування стяжок самовирівнювальних з суміші цементної для недеформівних основ товщиною 5 мм | m2 | 6.5
Додавати на кожний 1 мм товщини стяжок самовирівнювальних з суміші цементної для недеформівних основ до 10 мм | m2 | 6.5
Влаштування горизонтальної гідроизоляції однокомпонентною мастикою Ceresit CL-51 | m2 | 6.5
Грунтування бетонних поверхонь грунтовкою Siltek E-100 Universal | m2 | 6.5
Фарбування поґрунтованих бетонних поверхонь акриловою фарбою для підлоги Siltek Beton Pro за 2 рази | m2 | 6.5
Влаштування цегляних армованих перегородок 120мм | m2 | 14.51
Готування важких кладкових цементних розчинів, марка 75 | m3 | 0.32938
Щебнева підсипка 100мм | m3 | 0.231
Установлення арматури окремими стрижнями з в'язанням вузлів з'єднань в плити покриття і перекриття | tons/т | 0.0275
Фундамент під перегородку 300х300мм [сумiшi бетоннi готовi важкi, клас бетону В15 [М200], крупнiсть заповнювача бiльше 40 мм] | m3 | 0.693
Улаштування шару гідроізоляції з руберойдом з нахлестом на будівлю | m2 | 1.54
Підсилення перемички з кутика 50х50х5, L-1,38м 2шт | tons/т | 0.01041
Готування важких кладкових цементних розчинів, марка 75 | m3 | 0.006
Грунтування металевих поверхонь за один раз грунтовкою ГФ-021 | m2 | 0.632
Фарбування металевих погрунтованих поверхонь емаллю ПФ-115 в 2 шари | m2 | 0.632
Улаштування приямка (1 шт)
Улаштування підстильного шару щебеневого 100 мм | m3 | 0.056
Улаштування підстильного шару бетонного товщиною 100 мм | m3 | 0.056
Армування стяжки дротяною сіткою | m2 | 0.56
Улаштування першого шару обмазувальної гідроізоляції | m2 | 1.19
Влаштування кладки з цегли (125мм) з армуванням | m2 | 1.05
Готування важких кладкових цементних розчинів, марка 75 | m3 | 0.023835
Улаштування основи під штукатурку з металевої сітки по цегляних та бетонних поверхнях | m2 | 0.63
Поліпшене штукатурення цементним розчином стін, товщина шару 20 мм | m2 | 0.63
Готування важких кладкових цементних розчинів, марка 100 | m3 | 0.011907
Улаштування вертикальної гідроізоляції рулонними матеріалами в 1 шар | m2 | 1.05
Грунтування бетонних поверхонь грунтовкою Siltek E-100 Universal | m2 | 0.63
Фарбування поґрунтованих бетонних поверхонь акриловою фарбою для підлоги Siltek Beton Pro за 2 рази | m2 | 0.63
Засипання вручну траншей, пазух котлованів та ям, група ґрунту 2 | m3 | 0.735
Установлення тримача туалетного папіру Trento або аналог | pcs/шт | 1
Установлення дозатору рідкого мила Trento або аналог | pcs/шт | 1
Установлення диспенсера для паперових рушників Maxiflow або аналог | pcs/шт | 1
Установлення гачків для милиць | pcs/шт | 1
Установлення дзеркала поворотного | pcs/шт | 1
Установлення безпровідної кнопки виклику допомоги типу ВК-33/81 | kit/к-т | 1
Установлення поручнів (поручень відкидний для унітазу, настінний, ручка ф32 мм, нержавіюча сталь) | pcs/шт | 2
Установлення поручнів (поручень опорний для умивальника для інвалідів, три точки опори, ручка ф32 мм, нержавіюча сталь) | pcs/шт | 1
Встановлення табличок інформаційних (піктограм) | pcs/шт | 1
Улаштування приміщення № 10-6
Забивання борозен в бетонних стелях ремонтно-відновлювальна суміш Ceresit CD 22 | m | 2.6
Готування важких опоряджувальних цементних розчинів | m3 | 0.005746
Шпаклювання шпаклівкою мінеральною стель, товщина шару 1 мм | m2 | 2.5
Додавати на 1 мм зміни товщини шпаклівки | m2 | 2.5
Поліпшене фарбування полівінілацетатними водоемульсійними сумішами стель | m2 | 2.5
Грунтування поверхні Ceresit СТ17 | m2 | 9.9
Улаштування основи під штукатурку з металевої сітки по цегляних та бетонних поверхнях | m2 | 9.9
Ремонт штукатурки внутрішніх стін по каменю та бетону цементним розчином, площа до 20 м2, товщина шару 20 мм | m2 | 9.9
Додавати на кожні наступні 10 мм товщини шару при ремонті штукатурки стін цементним розчином, площа до 20 м2 (до 30 мм) | m2 | 9.9
Готування важких опоряджувальних цементних розчинів | m3 | 0.3267
Влаштування вертікальної гідроизоляції однокомпонентною мастикою Ceresit CL-51 | m2 | 9.9
Шпаклювання стін мінеральною шпаклівкою, товщина шару 1 мм | m2 | 9.9
Додавати на 1 мм зміни товщини шпаклівки | m2 | 9.9
Поліпшене фарбування полівінілацетатними водоемульсійними сумішами стін | m2 | 9.9
Улаштування цементної стяжки товщиною 20 мм по бетонній основі | m2 | 2.5
На кожні 5 мм зміни товщини шару цементної стяжки додавати до 50 мм | m2 | 2.5
Готування важких кладкових цементних розчинів, марка 150 | m3 | 0.1275
Армування стяжки дротяною сіткою | m2 | 2.5
Ізоляція плоских та криволінійних поверхонь листами зі спіненого каучуку, поліетилену (встановлення демпферної стрічки) | m2 | 0.96
Улаштування стяжок самовирівнювальних з суміші цементної для недеформівних основ товщиною 5 мм | m2 | 2.5
Додавати на кожний 1 мм товщини стяжок самовирівнювальних з суміші цементної для недеформівних основ до 10 мм | m2 | 2.5
Влаштування горизонтальної гідроизоляції однокомпонентною мастикою Ceresit CL-51 | m2 | 2.5
Грунтування бетонних поверхонь грунтовкою Siltek E-100 Universal | m2 | 2.5
Фарбування поґрунтованих бетонних поверхонь акриловою фарбою для підлоги Siltek Beton Pro за 2 рази | m2 | 2.5
Влаштування цегляних армованих перегородок 120мм | m2 | 4.62
Готування важких кладкових цементних розчинів, марка 75 | m3 | 0.10487
Щебнева підсипка 100мм | m3 | 0.063
Установлення арматури окремими стрижнями з в'язанням вузлів з'єднань в плити покриття і перекриття | tons/т | 0.00749
Фундамент під перегородку 300х300мм [сумiшi бетоннi готовi важкi, клас бетону В15 [М200], крупнiсть заповнювача бiльше 40 мм] | m3 | 0.189
Улаштування шару гідроізоляції з руберойдом з нахлестом на будівлю | m2 | 0.42
Підсилення перемички з кутика 50х50х5, L-1,38м 2шт | tons/т | 0.01041
Готування важких кладкових цементних розчинів, марка 75 | m3 | 0.006
Грунтування металевих поверхонь за один раз грунтовкою ГФ-021 | m2 | 0.632
Фарбування металевих погрунтованих поверхонь емаллю ПФ-115 в 2 шари | m2 | 0.632
Установлення дозатору рідкого мила Trento або аналог | pcs/шт | 1
Установлення диспенсера для паперових рушників Maxiflow або аналог | pcs/шт | 1
Установлення дзеркал | pcs/шт | 1
Улаштування приміщення № 10-4
Забивання борозен в бетонних стелях ремонтно-відновлювальна суміш Ceresit CD 22 | m | 1
Готування важких опоряджувальних цементних розчинів | m3 | 0.00221
Шпаклювання шпаклівкою мінеральною стель, товщина шару 1 мм | m2 | 1.1
Додавати на 1 мм зміни товщини шпаклівки | m2 | 1.1
Поліпшене фарбування полівінілацетатними водоемульсійними сумішами стель | m2 | 1.1
Грунтування поверхні Ceresit СТ17 | m2 | 8
Улаштування основи під штукатурку з металевої сітки по цегляних та бетонних поверхнях | m2 | 8
Ремонт штукатурки внутрішніх стін по каменю та бетону цементним розчином, площа до 20 м2, товщина шару 20 мм | m2 | 8
Додавати на кожні наступні 10 мм товщини шару при ремонті штукатурки стін цементним розчином, площа до 20 м2 (до 30 мм) | m2 | 8
Готування важких опоряджувальних цементних розчинів | m3 | 0.264
Влаштування вертікальної гідроизоляції однокомпонентною мастикою Ceresit CL-51 | m2 | 8
Шпаклювання стін мінеральною шпаклівкою, товщина шару 1 мм | m2 | 8
Додавати на 1 мм зміни товщини шпаклівки | m2 | 8
Поліпшене фарбування полівінілацетатними водоемульсійними сумішами стін | m2 | 8
Улаштування цементної стяжки товщиною 20 мм по бетонній основі | m2 | 2.1
На кожні 5 мм зміни товщини шару цементної стяжки додавати до 50 мм | m2 | 2.1
Готування важких кладкових цементних розчинів, марка 150 | m3 | 0.1071
Армування стяжки дротяною сіткою | m2 | 2.1
Ізоляція плоских та криволінійних поверхонь листами зі спіненого каучуку, поліетилену (встановлення демпферної стрічки) | m2 | 0.63
Улаштування стяжок самовирівнювальних з суміші цементної для недеформівних основ товщиною 5 мм | m2 | 2.1
Додавати на кожний 1 мм товщини стяжок самовирівнювальних з суміші цементної для недеформівних основ до 10 мм | m2 | 2.1
Влаштування горизонтальної гідроизоляції однокомпонентною мастикою Ceresit CL-51 | m2 | 2.1
Грунтування бетонних поверхонь грунтовкою Siltek E-100 Universal | m2 | 2.1
Фарбування поґрунтованих бетонних поверхонь акриловою фарбою для підлоги Siltek Beton Pro за 2 рази | m2 | 2.1
Влаштування цегляних армованих перегородок 120мм | m2 | 2.64
Готування важких кладкових цементних розчинів, марка 75 | m3 | 0.059928
Щебнева підсипка 100мм | m3 | 0.036
Установлення арматури окремими стрижнями з в'язанням вузлів з'єднань в плити покриття і перекриття | tons/т | 0.00428
Фундамент під перегородку 300х300мм [сумiшi бетоннi готовi важкi, клас бетону В15 [М200], крупнiсть заповнювача бiльше 40 мм] | m3 | 0.108
Улаштування шару гідроізоляції з руберойдом з нахлестом на будівлю | m2 | 0.24
Установлення тримача туалетного папіру Trento або аналог | pcs/шт | 1
Підсилення перемички з кутика 50х50х5, L-1,08м 2шт | tons/т | 0.00814
Готування важких кладкових цементних розчинів, марка 75 | m3 | 0.004
Грунтування металевих поверхонь за один раз грунтовкою ГФ-021 | m2 | 0.512
Фарбування металевих погрунтованих поверхонь емаллю ПФ-115 в 2 шари | m2 | 0.512
Улаштування приміщення № 10-5
Забивання борозен в бетонних стелях ремонтно-відновлювальна суміш Ceresit CD 22 | m | 2
Готування важких опоряджувальних цементних розчинів | m3 | 0.00442
Шпаклювання шпаклівкою мінеральною стель, товщина шару 1 мм | m2 | 1.2
Додавати на 1 мм зміни товщини шпаклівки | m2 | 1.2
Поліпшене фарбування полівінілацетатними водоемульсійними сумішами стель | m2 | 1.2
Грунтування поверхні Ceresit СТ17 | m2 | 8
Улаштування основи під штукатурку з металевої сітки по цегляних та бетонних поверхнях | m2 | 8
Ремонт штукатурки внутрішніх стін по каменю та бетону цементним розчином, площа до 20 м2, товщина шару 20 мм | m2 | 8
Додавати на кожні наступні 10 мм товщини шару при ремонті штукатурки стін цементним розчином, площа до 20 м2 (до 30 мм) | m2 | 8
Готування важких опоряджувальних цементних розчинів | m3 | 0.264
Влаштування вертікальної гідроизоляції однокомпонентною мастикою Ceresit CL-51 | m2 | 8
Шпаклювання стін мінеральною шпаклівкою, товщина шару 1 мм | m2 | 8
Додавати на 1 мм зміни товщини шпаклівки | m2 | 8
Поліпшене фарбування полівінілацетатними водоемульсійними сумішами стін | m2 | 8
Улаштування цементної стяжки товщиною 20 мм по бетонній основі | m2 | 1.2
На кожні 5 мм зміни товщини шару цементної стяжки додавати до 50 мм | m2 | 1.2
Готування важких кладкових цементних розчинів, марка 150 | m3 | 0.0612
Армування стяжки дротяною сіткою | m2 | 1.2
Ізоляція плоских та криволінійних поверхонь листами зі спіненого каучуку, поліетилену (встановлення демпферної стрічки) | m2 | 0.78
Улаштування стяжок самовирівнювальних з суміші цементної для недеформівних основ товщиною 5 мм | m2 | 1.2
Додавати на кожний 1 мм товщини стяжок самовирівнювальних з суміші цементної для недеформівних основ до 10 мм | m2 | 1.2
Влаштування горизонтальної гідроизоляції однокомпонентною мастикою Ceresit CL-51 | m2 | 1.2
Грунтування бетонних поверхонь грунтовкою Siltek E-100 Universal | m2 | 1.2
Фарбування поґрунтованих бетонних поверхонь акриловою фарбою для підлоги Siltek Beton Pro за 2 рази | m2 | 1.2
Установлення тримача туалетного папіру Trento або аналог | pcs/шт | 1
Підсилення перемички з кутика 50х50х5, L-1,08м 2шт | tons/т | 0.00814
Готування важких кладкових цементних розчинів, марка 75 | m3 | 0.004
Грунтування металевих поверхонь за один раз грунтовкою ГФ-021 | m2 | 0.512
Фарбування металевих погрунтованих поверхонь емаллю ПФ-115 в 2 шари | m2 | 0.512
Улаштування приміщення №8, вхідної групи №1
Шпаклювання шпаклівкою мінеральною стель, товщина шару 1 мм | m2 | 1.5
Додавати на 1 мм зміни товщини шпаклівки | m2 | 1.5
Поліпшене фарбування полівінілацетатними водоемульсійними сумішами стель | m2 | 1.5
Обробка антигрибковим засобом Ceresit CT 99 антимікробна | m2 | 47.5
Грунтування поверхні Ceresit СТ17 | m2 | 47.5
Улаштування основи під штукатурку з металевої сітки по цегляних та бетонних поверхнях | m2 | 47.5
Ремонт штукатурки внутрішніх стін по каменю та бетону цементним розчином, площа до 20 м2, товщина шару 20 мм | m2 | 47.5
Додавати на кожні наступні 10 мм товщини шару при ремонті штукатурки стін цементним розчином, площа до 20 м2 (до 30 мм) | m2 | 47.5
Готування важких опоряджувальних цементних розчинів | m3 | 1.5675
Шпаклювання стін мінеральною шпаклівкою, товщина шару 1 мм | m2 | 47.5
Додавати на 1 мм зміни товщини шпаклівки | m2 | 47.5
Поліпшене фарбування полівінілацетатними водоемульсійними сумішами стін | m2 | 47.5
Улаштування цементної стяжки товщиною 20 мм по бетонній основі | m2 | 2.7
На кожні 5 мм зміни товщини шару цементної стяжки додавати до 50 мм | m2 | 2.7
Готування важких кладкових цементних розчинів, марка 150 | m3 | 0.1377
Армування стяжки дротяною сіткою | m2 | 2.7
Ізоляція плоских та криволінійних поверхонь листами зі спіненого каучуку, поліетилену (встановлення демпферної стрічки) | m2 | 0.72
Улаштування стяжок самовирівнювальних з суміші цементної для недеформівних основ товщиною 5 мм | m2 | 2.7
Додавати на кожний 1 мм товщини стяжок самовирівнювальних з суміші цементної для недеформівних основ до 10 мм | m2 | 2.7
Грунтування бетонних поверхонь грунтовкою Siltek E-100 Universal | m2 | 7.3
Фарбування поґрунтованих бетонних поверхонь акриловою фарбою для підлоги Siltek Beton Pro за 2 рази | m2 | 7.3
Установлення металевих поручнів | m | 7.2
Улаштування лат [обрешітка] з прозорами з бруса 20х100 під покрівлю | m2 | 6.72
Улаштування лат [контробрешітка] з прозорами з бруса 40х40 під покрівлю | m2 | 6.72
Вогнезахист рештування | m2 | 6.72
Улаштування прокладної гідроізоляції в один шар (Гідроізоляційна плівка S3 сіра гідробар'єр) | m2 | 6.72
Влаштування покриття навісу з профільованого листа PSM Profile Н-35 0,5 мм (зовні) | m2 | 6.72
Влаштування покриття навісу з профільованого листа PSM Profile ПС-15 0,4 мм (всередені) | m2 | 6.72
Пробивання борозен в бетонних стінах 20х30мм | m | 16.8
Улаштування з листової сталі примикань до кам'яних стін | m | 16.8
Забивання штроби силіконовим герметиком | m | 16.8
Улаштування приміщення №9, вхідної групи №2
Шпаклювання шпаклівкою мінеральною стель, товщина шару 1 мм | m2 | 10.3
Додавати на 1 мм зміни товщини шпаклівки | m2 | 10.3
Поліпшене фарбування полівінілацетатними водоемульсійними сумішами стель | m2 | 10.3
Обробка антигрибковим засобом Ceresit CT 99 антимікробна | m2 | 43.3
Грунтування поверхні Ceresit СТ17 | m2 | 43.3
Улаштування основи під штукатурку з металевої сітки по цегляних та бетонних поверхнях | m2 | 43.3
Ремонт штукатурки внутрішніх стін по каменю та бетону цементним розчином, площа до 20 м2, товщина шару 20 мм | m2 | 43.3
Додавати на кожні наступні 10 мм товщини шару при ремонті штукатурки стін цементним розчином, площа до 20 м2 (до 30 мм) | m2 | 43.3
Готування важких опоряджувальних цементних розчинів | m3 | 1.4289
Шпаклювання стін мінеральною шпаклівкою, товщина шару 1 мм | m2 | 43.3
Додавати на 1 мм зміни товщини шпаклівки | m2 | 43.3
Поліпшене фарбування полівінілацетатними водоемульсійними сумішами стін | m2 | 43.3
Вхідна група №2 (зовні) (стіни)
Грунтування поверхні Ceresit СТ17 | m2 | 12
Улаштування основи під штукатурку з металевої сітки по цегляних та бетонних поверхнях | m2 | 12
Ремонт штукатурки внутрішніх стін по каменю та бетону цементним розчином, площа до 20 м2, товщина шару 20 мм | m2 | 12
Додавати на кожні наступні 10 мм товщини шару при ремонті штукатурки стін цементним розчином, площа до 20 м2 (до 30 мм) | m2 | 12
Готування важких опоряджувальних цементних розчинів | m3 | 0.396
Шпаклювання стін мінеральною шпаклівкою, товщина шару 1 мм | m2 | 12
Додавати на 1 мм зміни товщини шпаклівки | m2 | 12
Поліпшене фарбування полівінілацетатними водоемульсійними сумішами стін | m2 | 12
Улаштування цементної стяжки товщиною 20 мм по бетонній основі | m2 | 7.3
На кожні 5 мм зміни товщини шару цементної стяжки додавати до 50 мм | m2 | 7.3
Готування важких кладкових цементних розчинів, марка 150 | m3 | 0.3723
Армування стяжки дротяною сіткою | m2 | 7.3
Ізоляція плоских та криволінійних поверхонь листами зі спіненого каучуку, поліетилену (встановлення демпферної стрічки) | m2 | 1.26
Улаштування стяжок самовирівнювальних з суміші цементної для недеформівних основ товщиною 5 мм | m2 | 7.3
Додавати на кожний 1 мм товщини стяжок самовирівнювальних з суміші цементної для недеформівних основ до 10 мм | m2 | 7.3
Грунтування бетонних поверхонь грунтовкою Siltek E-100 Universal | m2 | 7.3
Фарбування поґрунтованих бетонних поверхонь акриловою фарбою для підлоги Siltek Beton Pro за 2 рази | m2 | 7.3
Грунтування бетонних поверхонь грунтовкою Siltek E-100 Universal | m2 | 3
Фарбування поґрунтованих бетонних поверхонь акриловою фарбою для підлоги Siltek Beton Pro за 2 рази | m2 | 3
Вхідна група №2 (зовні) (підлога)
Улаштування цементної стяжки товщиною 20 мм по бетонній основі | m2 | 3
На кожні 5 мм зміни товщини шару цементної стяжки додавати до 50 мм | m2 | 3
Готування важких кладкових цементних розчинів, марка 150 | m3 | 0.153
Армування стяжки дротяною сіткою | m2 | 3
Ізоляція плоских та криволінійних поверхонь листами зі спіненого каучуку, поліетилену (встановлення демпферної стрічки) | m2 | 0.72
Улаштування стяжок самовирівнювальних з суміші цементної для недеформівних основ товщиною 5 мм | m2 | 3
Додавати на кожний 1 мм товщини стяжок самовирівнювальних з суміші цементної для недеформівних основ до 10 мм | m2 | 3
Грунтування бетонних поверхонь грунтовкою Siltek E-100 Universal | m2 | 3
Фарбування поґрунтованих бетонних поверхонь акриловою фарбою для підлоги Siltek Beton Pro за 2 рази | m2 | 3
Грунтування бетонних поверхонь грунтовкою Siltek E-100 Universal | m2 | 1.3
Фарбування поґрунтованих бетонних поверхонь акриловою фарбою для підлоги Siltek Beton Pro за 2 рази | m2 | 1.3
Влаштування цегляних армованих перегородок 120мм | m2 | 3.51
Готування важких кладкових цементних розчинів, марка 75 | m3 | 0.079677
Щебнева підсипка 100мм | m3 | 0.081
Установлення арматури окремими стрижнями з в'язанням вузлів з'єднань в плити покриття і перекриття | tons/т | 0.00963
Фундамент під перегородку 300х300мм [сумiшi бетоннi готовi важкi, клас бетону В15 [М200], крупнiсть заповнювача бiльше 40 мм] | m3 | 0.243
Улаштування шару гідроізоляції з руберойдом з нахлестом на будівлю | m2 | 0.54
Установлення металевих поручнів | m | 2.5
Відкидний пандус для маломобільних груп населення | m | 4
Формування сходинки з цегли 300мм Н=140мм | m3 | 0.05124
Готування важких кладкових цементних розчинів, марка 50 | m3 | 0.0123
Навішування водостічних труб, колін з готових елементів | m | 12
Улаштування вимощення
Улаштування підстильних та вирівнювальних шарів основи з піску 50мм з трамбуванням | m3 | 2.9
Армування шарів покриття геотекстилем | m2 | 58
Улаштування підстильних та вирівнювальних шарів основи з щебню фракция 20-40 з тромбуванням, t-100мм | m3 | 5.8
Улаштування підстильних та вирівнювальних шарів основи з щебню фракция 10-20 з тромбуванням, t-50мм. | m3 | 2.9
Улаштування суцільної теплоізоляції та звукоізоляції з плит пінополістирольних (Екструдований пінопласт XPS, 50мм) | m2 | 58
Улаштування шару гідроізоляції з руберойдом з нахлестом на будівлю | m2 | 58
Армування стяжки дротяною сіткою | m2 | 58
Улаштування вимощення з бетону С 12/15 товщиною покриття 10 см | m2 | 58
Установлення бортових каменів бетонних і залізобетонних при цементнобетонних покриттях | m | 66
Готування важких кладкових цементних розчинів, марка 100 | m3 | 0.04
Установка демфера из плит экструдированного полистирола XPS 500*50мм L=30м | m2 | 15
Улаштування капельників | m | 58
Ізоляція плоских та криволінійних поверхонь листами зі спіненого каучуку, поліетілену (встановлення демпферної стрічки) | m2 | 4.5
Улаштування дверей
Заповнення дверних прорізів готовими дверними блоками площею до 2 м2 з металопластику у кам'яних стінах (Двері внутрішні металопластикові, П-образною ручкою з обох сторін, роліковою защіпкою, дверним замком "Метелик" безпорогові 900х2000мм (розміри дверного просвіту) Д1- 10шт.) | m2 | 18
Заповнення дверних прорізів готовими дверними блоками площею до 2 м2 з металопластику у кам'яних стінах (Двері внутрішні металопластикові, П-образною ручкою з обох сторін, роліковою защіпкою, дверним замком "Метелик" безпорогові 800х2000мм (розміри дверного просвіту) Д2- 1шт.) | m2 | 1.6
Заповнення дверних прорізів готовими дверними блоками площею до 2 м2 з металопластику у кам'яних стінах (Двері внутрішні металопластикові, П-образною ручкою з обох сторін, роліковою защіпкою, дверним замком "Метелик" безпорогові 650х2000мм (розміри дверного просвіту) Д3- 2шт.) | m2 | 2.6
Установлення металевих дверних коробок із навішуванням дверних полотен (Двері зовнішні металеві (утеплені) , з оглядовою панелью, з ручкою "Антипаніка", захисною металевою планкою, безпорогові, 890х1980мм) Д4 - 1шт. ) | m2 | 1.76
Установлення металевих дверних коробок із навішуванням дверних полотен (Двері зовнішні металеві (утеплені) , з оглядовою панелью, з ручкою "Антипаніка", захисною металевою планкою, безпорогові, 920х1990мм) Д5 - 1шт. ) | m2 | 1.83
Установлення і кріплення наличників | m | 68.3
Установлення стартового віконного та дверного профілю під штукатурку | m | 63.1
Установлення перфорованих штукатурних кутиків | m | 63.1
Укоси дверні
Грунтування поверхні Ceresit СТ17 | m2 | 10.93
Улаштування основи під штукатурку з металевої сітки по цегляних та бетонних поверхнях | m2 | 10.93
Ремонт штукатурки внутрішніх стін по каменю та бетону цементним розчином, площа до 20 м2, товщина шару 20 мм | m2 | 10.93
Додавати на кожні наступні 10 мм товщини шару при ремонті штукатурки стін цементним розчином, площа до 20 м2 (до 30 мм) | m2 | 10.93
Готування важких опоряджувальних цементних розчинів | m3 | 0.3607
Шпаклювання стін мінеральною шпаклівкою, товщина шару 1 мм | m2 | 10.93
Додавати на 1 мм зміни товщини шпаклівки | m2 | 10.93
Поліпшене фарбування полівінілацетатними водоемульсійними сумішами стін | m2 | 10.93
Улаштування вхідної групи в осях "Ж" - "4" та "5"
Розробка ґрунту вручну в котлованах, глибиною до 2 м, з кріпленнями, група ґрунту 2 | m3 | 7.3
Ущільнення грунту пневматичними трамбівками, група грунту 1-2 | m3 | 2.7
Улаштування підстильних та вирівнювальних шарів основи з щебню фракция 20-40 з тромбуванням, t-100мм | m3 | 1.8
Улаштування підстильного шару бетонного t=100мм (бетон В7,5) | m3 | 0.5
Улаштування суцільної теплоізоляції та звукоізоляції з плит пінополістирольних 30мм | m2 | 25
Улаштування фундаментних плит залізобетонних плоских (Бетон кл С12/15, F75) | m3 | 5.3
Улаштування вертикальної гідроізоляції фундаментів рулонними матеріалами в 1 шар | m2 | 134
Готування важких кладкових цементних розчинів, марка 25 | m3 | 3.752
Перевезення грунту до 15 км | tons/т | 5.25
Засипання вручну траншей, пазух котлованів та ям, група ґрунту 2 | m3 | 4.3
Очищення приміщень від сміття | tons/т | 53.77
Навантаження сміття вручну | tons/т | 53.77
Перевезення сміття до 15 км | tons/т | 53.77
Конструкціїї металеві
Металевий навіс
Виготовлення гратчастих конструкцій (каркас ) | tons/т | 0.1792
Труба профільна 40х40х3 мм | tons/т | 0.1756
Монтаж дрібних металоконструкцій вагою до 0,1 т (каркас) | tons/т | 0.1792
Виготовлення дрібних елементів конструкцій | tons/т | 0.0023
Сталь листова 5мм | tons/т | 0.0023
Монтаж дрібних металоконструкцій вагою до 0,1 т | tons/т | 0.0023
Зачищення металевих конструкцій | m2 | 8.3
Грунтування металевих поверхонь за один раз грунтовкою ГФ-021 | m2 | 8.3
Фарбування металевих погрунтованих поверхонь емаллю ПФ-115 в 2 шари | m2 | 8.3
Монтаж покрівельного покриття з профільованого листа | m2 | 6
Улаштування з листової сталі примикань до стін | m | 5.3
Різка штроби у цегляній стіні | m | 5.3
Забивання щілин герметиком | m | 5.3
Водопровід та каналізація
Монтаж сантехнічного обладнання
Установлення умивальників одиночних з підведенням холодної та гарячої води (раковина CERSANIT Etiuda 65 K11-0041 для людей з обмеженими можливостями біла або аналог з аналогічними характеристиками) | kit/к-т | 3
Установлення змішувачів (Змішувач для умивальника Mixxen ADMIRAL хром б/пр. MXBZ0656 - 2шт. Змішувач для умивальника Paffoni Green, одноважільний, без донного клапана, хром (GR301CR) - 1шт. або аналог з аналогічними характеристиками) | pcs/шт | 3
Установлення унітазів з безпосередньо приєднаним бачком (унітаз Cersanit Merida 010 або аналог з аналогічними характеристиками) | kit/к-т | 3
Установлення муфтових кранів водорозбірних (кран приладовий Arco кутовий кульовий 1/2"х1/2" А-80) | pcs/шт | 9
Установлення нагрівачів індивідуальних водоводяних (Водонагрівач ATLANTIC Ego Steatite 50 VM 050 D400-1-BC 1200W, 1,2 КВ або аналог з аналогічними характеристиками) | kit/к-т | 1
Установлення поливальних кранів діаметром 15 мм | pcs/шт | 2
Установлення душа гігієнічного | pcs/шт | 1
Улаштування дверцят ревізійних площею до 0,1 м2 | pcs/шт | 1
Установлення насосів (Насос Grundfos Sololift2 WC-3, 0.62 кВт або аналог з аналогічними характеристиками) | pcs/шт | 2
Установлення люків герметичних | pcs/шт | 2
Системи водопостачання В-1 та Т-3
Установлення фільтрів для очищення води діаметром 25 мм | pcs/шт | 1
Прокладання трубопроводу водопостачання з труб поліетиленових (поліпропіленових) напірних діаметром 20 мм (матеріали згідно діаметру трубопроводу в специфікації ВК) | m | 28
Прокладання трубопроводу водопостачання з труб поліетиленових (поліпропіленових) напірних діаметром 25 мм (матеріали згідно діаметру трубопроводу в специфікації ВК) | m | 8
Ізоляція трубопроводів трубками зі спіненого каучуку, поліетилену | m | 36
Система водовідведення К-1
Прокладання трубопроводів каналізації з поліетиленових труб низького тиску діаметром 50 мм (матеріали згідно діаметру трубопроводу в специфікації ВК) | m | 30
Прокладання трубопроводів каналізації з поліетиленових труб низького тиску діаметром 100 мм (матеріали згідно діаметру трубопроводу в специфікації ВК) | m | 10
Врізування в діючі внутрішні мережі трубопроводів каналізації діаметром 100 мм | pcs/шт | 2
Установлення гільз із труб діаметром 25 мм | pcs/шт | 1.35
Установлення гільз із труб діаметром 32 мм | pcs/шт | 0.2
Установлення гільз із труб діаметром 76 мм | pcs/шт | 0.85
Установлення гільз із труб діаметром 133 мм | pcs/шт | 0.45
Пробивання круглих отворів діаметром 40 мм в цегляних стінах товщиною до 25 см | pcs/шт | 7
Пробивання круглих отворів діаметром 80 мм в цегляних стінах товщиною до 25 см | pcs/шт | 5
Пробивання круглих отворів діаметром 150 мм в цегляних стінах товщиною до 25 см | pcs/шт | 7
Закладення отворів у місцях проходу трубопроводу в цегляних стінах | pcs/шт | 19
Опалення та вентиляція
Устаткування вентиляційне
П1,В1
Установлення вентиляторів осьових масою до 0,025 т/Вентилятор канального типу Вентс ВКМ 315 N=0.171кВт; 230В; 0.77А | pcs/шт | 2
Установлення перемикачів неутопленого типу при відкритій проводці (Регулятор швидкості П2-1-300 або аналог з аналогічними характеристиками) | pcs/шт | 2
Установлення вставок гнучких (Гнучка вставка ВВГ 315 - 4шт) | m2 | 3.24
П2,В2,П3,В3
Установлення вентиляторів осьових масою до 0,025 т / Вентилятор канального типу ВЕНТС ВКМ 250 N=0.194кВт; 230В; 0.85А | pcs/шт | 4
Установлення перемикачів неутопленого типу при відкритій проводці (Регулятор швидкості П2-1-300 або аналог з аналогічними характеристиками) | pcs/шт | 4
Установлення вставок гнучких до радіальних вентиляторів Гнучка вставка ВВГ 250 - 8шт) | m2 | 2.8
В4
Установлення вентиляторів осьових масою до 0,025 т (Вентилятор канального типу Вентс ВКМ 125 або аналог з аналогічними характеристиками) | pcs/шт | 1
Установлення перемикачів неутопленого типу при відкритій проводці (Регулятор швидкості П2-1-300 або аналог з аналогічними характеристиками) | pcs/шт | 1
Установлення вставок гнучких до радіальних вентиляторів / Гнучка вставка ВВГ 125 - 2шт. | m2 | 0.4
Вентиляція
Прокладання повітроводів з оцинкованої сталі класу Н [нормальні] товщиною 0,5 мм, діаметром до 200 мм | m2 | 73.27
Прокладання повітроводів з оцинкованої сталі класу Н [нормальні] товщиною 0,6 мм, діаметром 250 мм | m2 | 61.94
Прокладання повітроводів з оцинкованої сталі класу Н [нормальні] товщиною 0,6 мм, діаметром 315 мм | m2 | 51.73
Установлення заслінок повітряних і клапанів повітряних КВР з електричним або пневматичним приводом діаметром до 355 мм/ Клапан з електричним приводом 220В CM230 / LM230A, 315 мм | pcs/шт | 2
Установлення заслінок повітряних і клапанів повітряних КВР з електричним або пневматичним приводом діаметром до 250 мм /Клапан з електричним приводом 220В CM230 / LM230A, 250 мм | pcs/шт | 4
Установлення анемостатів 150 | pcs/шт | 40
Установлення анемостатів 125 | pcs/шт | 5
Установлення клапанів зворотних діаметром до 355 мм/ Зворотний клапан 125 ВЕНТС | pcs/шт | 1
Установлення зонтів вентиляційних з оцинкованої сталі (1шт.) | m2 | 0.2
Установлення шумоглушників вентиляційних трубчастих круглого перерізу діаметром 315/900 мм | pcs/шт | 2
Установлення шумоглушників вентиляційних трубчастих круглого перерізу діаметром 250/900 мм | pcs/шт | 4
Установлення фільтрів чарункових/ Кишеньковий фільтр G4 ф C315 Вентс | m2 | 0.1
Установлення фільтрів чарункових/ Кишеньковий фільтр G4 ф C250 Вентс | m2 | 0.2
Монтаж електричного нагрівача /Круглий електричній нагрівач ФC315 мм, потужність 12 кВт EKA 315-12,0-3 | pcs/шт | 1
Монтаж електричного нагрівача /Круглий електричній нагрівач ФC250 мм, потужність 9 кВт НК 250-9,0-3 | pcs/шт | 2
Установлення заглушки із сіткою для вентиляції оцинкована ф315 | pcs/шт | 2
Установлення заглушки із сіткою для вентиляції оцинкована ф250 | pcs/шт | 4
Ізоляція фасонних поверхонь матами мінераловатними (утеплення повітроводів) | m2 | 64
Утеплення існуючх труб опалення ф159 | m | 50
Пробивання отворів у бетонних стінах глибиною більше 300 мм, діаметром 150 мм | pcs/шт | 1
Пробивання отворів у бетонних стінах глибиною більше 300 мм, діаметром 270 мм | pcs/шт | 4
Пробивання отворів у бетонних стінах глибиною більше 300 мм, діаметром 370 мм | pcs/шт | 2
Пробивання отворів діаметром 350 мм в цегляних перегородках вручну | pcs/шт | 4
Пробивання отворів діаметром 280 мм в цегляних перегородках вручну | pcs/шт | 8
Пробивання отворів діаметром 180 мм в цегляних перегородках вручну | pcs/шт | 2
Пробивання отворів діаметром 150 мм в цегляних перегородках вручну | pcs/шт | 3
Забивання отворів в цегляних стінах після прокладання повітроводів | pcs/шт | 24
Устаткування опалювальне
Монтаж конвектора (Електричний конвектор, N=2,0 кВт F119 CMG TLC 2000W Atlantic - 12шт/Електричий конвектор, N=1,5 кВт F119 CMG TLC 1500W Atlantic-2шт або аналог з аналогічними характеристиками) | pcs/шт | 14
Улаштування приямка 1400х900мм -2 шт
Розбирання цементобетонних покриттів | m3 | 0.598
Розбирання щебеневих покриттів та основ | m3 | 0.598
Розробка ґрунту вручну в траншеях глибиною до 2 м без кріплень з укосами, група ґрунту 2 | m3 | 4.784
Улаштування підстильного шару щебеневого 100 мм | m3 | 0.598
Улаштування підстильного шару бетонного товщиною 100 мм (бетон М150) | m3 | 0.598
Армування стяжки дротяною сіткою | m2 | 5.98
Улаштування горизонтальної гідроізоляції рулонними матеріалами в 1 шар | m2 | 5.98
Влаштування кладки з цегли армованої 125 мм | m2 | 5.98
Готування важких кладкових цементних розчинів, марка 75 | m3 | 0.13575
Улаштування основи під штукатурку з металевої сітки по цегляних та бетонних поверхнях | m2 | 10.848
Поліпшене штукатурення цементним розчином стін, товщина шару 20 мм | m2 | 10.848
Готування важких кладкових цементних розчинів, марка 100 | m3 | 0.20503
Улаштування вертикальної гідроізоляції рулонними матеріалами в 1 шар | m2 | 4.48
Фарбування стін грунтуючую фарбою Ceresit CT 16 | m2 | 6.368
Засипання вручну траншей, пазух котлованів та ям, група ґрунту 2 | m3 | 1.26
Улаштування підстильного шару щебеневого 100 мм | m3 | 0.252
Улаштування підстильного шару з гранвідсіву фракції 0-5 мм 50 мм | m3 | 0.126
Улаштування з листової сталі парапетів | m | 6.4
Улаштування козирка над приямками 1400х900мм - 2шт
Виготовлення гратчастих конструкцій (каркас ) | tons/т | 0.046
Ґрунтування металевих поверхонь за один раз ґрунтовкою | m2 | 3.24
Фарбування металевих грат, рам, труб діаметром менше 50 мм тощо за 2 рази | m2 | 3.24
Монтаж дрібних металоконструкцій вагою до 0,1 т (каркас) | tons/т | 0.046
Монтаж покрівельного покриття з профільованого листа | m2 | 3.57
Улаштування з листової сталі примикань до стін | m | 3.4
Різка штроби у цегляній стіні | m | 3.4
Забивання щілин герметиком | m | 3.4
Улаштування приямка 1000х700мм -1 шт
Розбирання цементобетонних покриттів | m3 | 0.16
Розбирання щебеневих покриттів та основ | m3 | 0.16
Розробка ґрунту вручну в траншеях глибиною до 2 м без кріплень з укосами, група ґрунту 2 | m3 | 1.28
Улаштування підстильного шару щебеневого 100 мм | m3 | 0.16
Улаштування підстильного шару бетонного товщиною 100 мм (бетон М150) | m3 | 0.16
Армування стяжки дротяною сіткою | m2 | 1.6
Улаштування горизонтальної гідроізоляції рулонними матеріалами в 1 шар | m2 | 1.6
Влаштування кладки з цегли армованої 125 мм | m2 | 1.76
Готування важких кладкових цементних розчинів, марка 75 | m3 | 0.039952
Улаштування основи під штукатурку з металевої сітки по цегляних та бетонних поверхнях | m2 | 3.784
Поліпшене штукатурення цементним розчином стін, товщина шару 20 мм | m2 | 3.784
Готування важких кладкових цементних розчинів, марка 100 | m3 | 0.071518
Улаштування вертикальної гідроізоляції рулонними матеріалами в 1 шар | m2 | 1.68
Фарбування стін грунтуючую фарбою Ceresit CT 16 | m2 | 2.104
Засипання вручну траншей, пазух котлованів та ям, група ґрунту 2 | m3 | 0.45
Улаштування підстильного шару щебеневого 100 мм | m3 | 0.09
Улаштування підстильного шару з гранвідсіву фракції 0-5 мм 50 мм | m3 | 0.045
Улаштування асфальтобетонних покриттів товщиною 25 мм | m2 | 2.52
На кожні 5 мм зміни товщини асфальтобетонних покриттів додавати до 100мм | m2 | 2.52
Улаштування асфальтобетонних покриттів товщиною 25 мм | m2 | 0.9
На кожні 5 мм зміни товщини асфальтобетонних покриттів додавати до 100мм | m2 | 0.9
Улаштування з листової сталі парапетів | m | 2.4
Улаштування козирка над приямком 1000х700мм - 1 шт
Виготовлення гратчастих конструкцій (каркас ) | tons/т | 0.019
Ґрунтування металевих поверхонь за один раз ґрунтовкою | m2 | 1.26
Фарбування металевих грат, рам, труб діаметром менше 50 мм тощо за 2 рази | m2 | 1.26
Монтаж дрібних металоконструкцій вагою до 0,1 т (каркас) | tons/т | 0.019
Монтаж покрівельного покриття з профільованого листа | m2 | 1.105
Улаштування з листової сталі примикань до стін | m | 1.3
Різка штроби у цегляній стіні | m | 1.3
Забивання щілин герметиком | m | 1.3
Влаштування існуючого приямку -1 шт
Розбирання покриттів покрівлі з листової сталі | m2 | 3.84
Відбивання штукатурки | m2 | 11.85
Улаштування підстильного шару бетонного товщиною 100 мм (бетон М150) | m3 | 0.16
Армування стяжки дротяною сіткою | m2 | 1.6
Улаштування основи під штукатурку з металевої сітки по цегляних та бетонних поверхнях | m2 | 13.02
Поліпшене штукатурення цементним розчином стін, товщина шару 20 мм | m2 | 13.02
Готування важких кладкових цементних розчинів, марка 100 | m3 | 0.24608
Фарбування стін грунтуючую фарбою Ceresit CT 16 | m2 | 10.94
Улаштування з листової сталі парапетів | m | 5.2
Улаштування козирка над приямком існуючим 1400х900мм - 1шт
Виготовлення гратчастих конструкцій (каркас ) | tons/т | 0.066
Ґрунтування металевих поверхонь за один раз ґрунтовкою | m2 | 3.5
Фарбування металевих грат, рам, труб діаметром менше 50 мм тощо за 2 рази | m2 | 3.5
Монтаж дрібних металоконструкцій вагою до 0,1 т (каркас) | tons/т | 0.066
Монтаж покрівельного покриття з профільованого листа | m2 | 3.84
Улаштування з листової сталі примикань до стін | m | 2.4
Різка штроби у цегляній стіні | m | 2.4
Забивання щілин герметиком | m | 2.4
Електропостачання та електрообладнання
Електрощитове обладнання
Установлення щитків освітлювальних групових масою понад 3 кг до 6 кг у готовій ніші або на стіні (Навісний розподільний щит Hager Golf на 48 модулів VS412PD або аналог з аналогічними характеристиками) | pcs/шт | 1
Установлення вимикачів та перемикачів пакетних 2-х і 3-х полюсних на струм понад 25 А до 100 А | pcs/шт | 1
Установлення вимикачів та перемикачів пакетних 2-х і 3-х полюсних на струм до 25 А | pcs/шт | 32
Установлення рубильників /Рубильник 1-0-2, на 100А QS5-100P/4 A0100010012 Аско-Укрем або аналог з аналогічними характеристиками | pcs/шт | 1
Кабельна продукція
Прокладання гофрованих труб, що поставляються нормалізованими елементами в комплекті, по стінах і колонах із кріпленням накладними скобами, діаметр умовного проходу до 25 мм | m | 750
Прокладання вініпластових труб, що поставляються нормалізованими елементами в комплекті, по стінах і колонах із кріпленням накладними скобами, діаметр умовного проходу 50 мм | m | 50
Затягування першого проводу перерізом понад 2,5 мм2 до 6 мм2 в труби / Кабель силовий з мідними жилами з ПВХ ізоляцією ВВГнгд(А)-LS 2*1,5- 70м, Кабель силовий з мідними жилами з ПВХ ізоляцією ВВГнгд(А)-LS 3*1,5 -235м | m | 305
Затягування першого проводу перерізом понад 6 мм2 до 16 мм2 в труби (Кабель силовий з мідними жилами з ПВХ ізоляцією ВВГнгд(А)-LS 3*2,5 - 490м) | m | 490
Затягування першого проводу перерізом 125 мм2 в труби (Кабель з мідною жилою полівінілхлоридною ізоляцією, що не підтримує горіння та з низьким димовиділенням ВВГнгд- 0,66кВ 5*25 ЗЗЦМ) | m | 50
Монтаж сталевих труб для електропроводки діаметром до 25 мм, укладених по конструкціях (24 гільзи) | m | 5
Пробивання отворів діаметром 25 мм в цегляних стінах при товщині стіни в 2 цеглини вручну | pcs/шт | 24
Забивання отворів у місцях проходу кабелю в стінах герметиком, піною | pcs/шт | 24
Освітлювальні прилади
Монтаж світильників для люмінесцентних ламп, які встановлюються в підвісних стелях, кількість ламп понад 2 шт до 4 шт/ Панель світлодіодна (вбудованний монтаж) assistance LED Panel Standard 36W, (3960лм), 80Ra 595x595 4K/5K/6K MAPN-STD-36W-3CCT Maxus | pcs/шт | 55
Монтаж 1-лампового бра для ламп розжарювання (Накладний настінно-стельовий світлодіодний світильник MBH 10W 3CCT IP65 WH Circle (1000лм) 1-MBH-10W-WHC Maxus) | pcs/шт | 10
Монтаж акумулятора (Блок аварійного живлення для світильників до 36,5Вт 59923 Євросвітло) | pcs/шт | 25
Установлення вимикачів неутопленого типу при відкритій проводці (2-х клавішних) | pcs/шт | 3
Установлення вимикачів неутопленого типу при відкритій проводці (1-но клавішних) | pcs/шт | 11
Установлення перемикачів неутопленого типу при відкритій проводці | pcs/шт | 4
Установлення штепсельних розеток герметичних та напівгерметичних | pcs/шт | 39
Монтаж коробки кабельної сполучної або розгалужувальної | pcs/шт | 40
Вимірювання опору ізоляції мегаомметром кабельних і інших ліній, напруга до 1 кВ, призначених для передачі електроенергії розподільним пристроям, щитам, шафам і комутаційним апаратам | pcs/шт | 112
Пристрої, що заземлюють. Вимірювання опору розтіканню струму заземлювача | pcs/шт | 1