## бойлерная
Работы отопление бойлерная
| Наименование работ | Ед.изм. | Кол-во
1 | Монтаж теплообменника | шт | 1
2 | Монтаж рамки узла котельной с теплообменником | шт | 1
3 | Монтаж котла 24 квт | шт | 1
4 | Электромонтажные работы | шт | 1
5 | Пусконаладочные работы | шт | 1
Итого
Материалы бойлерная
№ | Наименование материалов | Ед.изм. | Кол-во
1 | Теплообменник 30 кВт разборной 1" | шт | 1
2 | Насос циркуляционный Optima OP32-80 180мм + гайки | шт | 2
3 | Расширительный бак 6л | шт | 1
4 | VS® Муфта разборная внутреняя резьба (металическая) ф40х1-1/4" | шт | 4
5 | Труба VS® PPR-AL-PERT ф40 с алюминиевой фольгой | м.п. | 8
6 | VS® Тройник ф40 ** | шт | 4
7 | VS® Тройник редукционный ф40х25х40** | шт | 1
8 | VS® Сгон внутреняя резьба (с накидной гайкой) ф25х3/4" ** | шт | 1
9 | VS® Угол 90 ф40 ** | шт | 21
10 | VS® Угол 45 ф40 ** | шт | 6
11 | VS® Муфта редукционная ф40x32 ** | шт | 4
12 | VS® Муфта разборная внутреняя резьба (металическая) ф32х1" | шт | 4
13 | VS® Тройник редукционный ф40х20х40 ** | шт | 6
14 | VS® Кран радиаторный прямой ф20x1/2" | шт | 2
15 | Хомут 1 1/4", 42-44, (гайка М8) | шт | 14
16 | VS® Муфта редукционная ф40х20 ** | шт | 1
17 | Хомут 1", 33-35, (гайка М8) | шт | 8
18 | VS® Муфта внутренняя резьба 20*1/2" ** | шт | 10
19 | Воздухоотводчик автом. плавающий 1/2" ITAP 362 хром | шт | 2
20 | ECO 242-3,0 клапан предохранит. 1/2 НВ 3 бар. | шт | 1
21 | Манометр 6 атм. 60мм стальной корпус | шт | 2
22 | Футорка 1/4 х 1/2 (манометр) 703Б | шт | 1
23 | Кран шаровый ф40 | шт | 2
24 | 1 1/4" НН Ниппель , хром (826)Solomon | шт | 1
25 | Клапан обратного хода воды 1 1/4" Solomon (6021-6020) | шт | 1
26 | Термоманометр тм120/80 | шт | 2
27 | Бак Zilmet cal-pro для систем отопления 80л 6bar | шт | 1
28 | VS® Муфта разборная внутреняя резьба (металическая) ф32х1" | шт | 1
29 | Кран шаровый ф32 | шт | 1
30 | Труба VS® PPR-AL-PERT ф32 с алюминиевой фольгой | м.п. | 4
31 | VS® Тройник редукционный ф40х32х40 ** | шт | 1
32 | Кабель пвс 3х1 | м.п. | 30
33 | Котел электрический 24 kWt | шт | 1
34 | Насос циркуляционный Optima OP25/4+ гайки | шт | 1
35 | Климат контроль | шт | 1
36 | Электроматериалы для подключения автоматики и котлов | шт | 1
37 | Расходный и крепёжный материал | шт | 1
Итого

## склад
Работы отопление склады+котельная
| Наименование работ | Ед.изм. | Кол-во
1 | Установка радиаторов | шт | 5
2 | Прокладка трубы диаметром до 25 | м.п. | 100
3 | Монтаж котла 12 квт | шт | 1
4 | Электромонтажные работы | шт | 1
5 | Пусконаладочные работы | шт | 1
Итого
Материалы склад
| Наименование материалов отопление склад | Ед.изм. | Кол-во
1 | Радіатор сталевий панельний Optimum 500х22х1200 (2448 Вт) | шт | 5
2 | Труба полипропилен 25 металл. Вставка фольга | м.п. | 100
3 | Утеплитель для труб "Теплоизол", (6мм), ф28 | м.п. | 100
4 | Краны радиаторные 1/2 угловые "комплект" | шт | 5
5 | Комплект радиаторный ( кран Маевского, футорка, заглушка, кронштейн) | шт | 5
6 | Тройник 25 | шт | 16
7 | Муфта ппр резьба наружная 25х1/2 | шт | 20
8 | Муфта ппр 25 | шт | 20
9 | Угол ппр 90 ф25 | шт | 50
10 | Хомут метал. 1" | шт | 50
11 | Хомут метал. 1/2" | шт | 50
12 | Расходный материал | шт | 1
Итого
Материалы котельная
| Наименование материалов отопление котельная | Ед.изм. | Кол-во
1 | Котел электрический 12 kWt | шт | 1
2 | Насос циркуляционный Optima OP25/4+ гайки | шт | 1
3 | Бак Zilmet cal-pro для систем отопления 14л 5bar кругл. | шт | 1
4 | Кран ппр 32 | шт | 2
5 | Фильтр грубой очистки 1 | шт | 1
6 | Ниппель 1 | шт | 2
7 | Переход 1 1/4х1" вн | шт | 1
8 | Переход 1 1/4х1" вв | шт | 1
9 | Муфта разборная РН 32х1 | шт | 1
10 | Муфта ппр резьба наружная 32х1 | шт | 1
11 | Клапан обратный 1 | шт | 1
12 | Кран бабочка 1/2 вн/нар. | шт | 1
13 | Муфта ппр резьба наружная 20х1/2 | шт | 2
14 | Муфта ппр резьба вн 20х1/2 | шт | 14
15 | Автоматический спускник воздуха 1/2 | шт | 1
16 | Группа безопасности | шт | 1
17 | Муфта с нг 20х3/4 | шт | 1
18 | Труба PPR-AL-PERT ф32 с алюминиевой фольгой (красные буквы на упаковке) | м.п. | 4
19 | Климат контроль | шт | 1
20 | Электроматериалы для подключения автоматики и котлов | шт | 1
21 | Расходный и крепёжный материал | шт | 1
Итого
Общая сумма работы составляет

## гараж
Работы отопление гараж
| Наименование работ | Ед.изм. | Кол-во
1 | Установка радиаторов | шт | 8
2 | Прокладка трубы диаметром до 25 | м.п. | 150
3 | Монтаж котла 12 квт | шт | 1
4 | Электромонтажные работы | шт | 1
5 | Пусконаладочные работы | шт | 1
Итого
Материалы гараж
| Наименование материалов отопление | Ед.изм. | Кол-во
1 | Радіатор сталевий панельний Optimum 500х22х1000 (2040 Вт) | шт | 8
2 | Труба полипропилен 32 металл. Вставка фольга | м.п. | 150
3 | Утеплитель для труб "Теплоизол", (6мм), ф36 | м.п. | 150
4 | Краны радиаторные 1/2 угловые "комплект" | шт | 8
5 | Комплект радиаторный ( кран Маевского, футорка, заглушка, кронштейн) | шт | 8
6 | Тройник 32х20х32 | шт | 18
7 | Муфта ппр резьба наружная 20х1/2 | шт | 16
8 | Муфта ппр 32 | шт | 20
9 | VS® Угол 90 ф20 ** | шт | 40
10 | Угол ппр 90 ф32 | шт | 50
11 | Хомут метал. 1" | шт | 50
12 | Хомут метал. 1/2" | шт | 50
13 | Расходный материал | шт | 1
Итого
Материалы котельная гараж
| Наименование материалов отопление котельная | Ед.изм. | Кол-во
1 | Котел электрический 12 kWt | шт | 1
2 | Насос циркуляционный Optima OP32-80 180мм + гайки, + кабель с вилкой! | шт | 1
3 | Бак Zilmet cal-pro для систем отопления 14л 5bar кругл. | шт | 1
4 | Кран ппр 32 | шт | 2
5 | Фильтр грубой очистки 1 | шт | 1
6 | Ниппель 1 | шт | 2
7 | Переход 1 1/4х1" вн | шт | 1
8 | Переход 1 1/4х1" вв | шт | 1
9 | Муфта разборная РН 32х1 | шт | 1
10 | Муфта ппр резьба наружная 32х1 | шт | 1
11 | Клапан обратный 1 | шт | 1
12 | Кран бабочка 1/2 вн/нар. | шт | 1
13 | Муфта ппр резьба наружная 20х1/2 | шт | 2
14 | Муфта ппр резьба вн 20х1/2 | шт | 14
15 | Автоматический спускник воздуха 1/2 | шт | 1
16 | Группа безопасности | шт | 1
17 | Муфта с нг 20х3/4 | шт | 1
18 | Труба PPR-AL-PERT ф32 с алюминиевой фольгой (красные буквы на упаковке) | м.п. | 4
19 | Климат контроль | шт | 1
20 | Электроматериалы для подключения автоматики и котлов | шт | 1
21 | Расходный и крепёжный материал | шт | 1
Итого
Общая сумма работы составляет