## Лист 1
Обгрунту- вання
№ з / п | Найменування робіт і витрат | (шифр і № позиції нормативу) | Одиниця виміру | Кількість
1 | 2 | 3 | 4 | 5
1 | 2 | 3 | 4 | 5
Локальний кошторис 2-1-1 на систему блискавкозахисту
Роздiл . Система блискавкозахисту. Монтажні роботи.
1 | Провiдник заземлюючий вiдкрито по будiвельних основах з круглої сталi дiаметром 8 мм [при роботi на висотi понад 2 до 8 м] | М8-472-8 т.ч. п.1.4 к=1,05 | 100 м | 9.6
2 | Заземлювач вертикальний з круглої сталi дiаметром 16 мм (електрод заземлення) | М8-471-4 | 10 шт | 3.3
3 | Заземлювач горизонтальний у траншеї зi сталi штабової, перерiз 160 мм2 | М8-472-2 | 100 м | 3.2
4 | Розробка грунту вручну траншей глибиною до 2 м без крiплень з укосами, група грунтiв 2 | Е1-164-2 | 100м3 | 0.2193
5 | Засипка вручну траншей, пазух котлованiв i ям, група грунтiв 1 | Е1-166-1 | 100м3 | 0.21
Разом по розділу Система блискавкозахисту. Монтажні роботи.
Локальний кошторис 2-1-2 на пусконалагоджувальні роботи системи блискавкозахисту
17 | Пристрої, що заземлюють. Вимірювання опору розтіканню струму заземлителя | П1-61-1 | Вимір. | 33
18 | Пристрої, що заземлюють. Перевірка наявності кола між заземлителями і заземленими елементами | П1-61-6 | 100_точ. | 0.33
19 | Пристрої, що заземлюють. Замір повного опору кола «фаза - нуль» | П1-61-8 | Струмопр | 33
Разом за локальним кошторисом прямі витрати, грн.