## Лист1
№ п/п | Найменування робіт та витрат | Одиниця виміру | Кількість
1 | 2 | 3 | 4
Локальний кошторис 2-1-1 на внутрішньомайдачикові мережі теплопостачання
1 | Розроблення грунту з навантаженням на автомобiлi- самоскиди екскаваторами одноковшовими дизельними на пневмоколісному ходу з ковшом мiсткiстю 0,25 м3, група грунтiв 2 | м3 | 649
2 | Перевезення грунту до 50 км | т | 1135.75
3 | Робота на вiдвалi, група грунтiв 2-3 | м3 | 649
4 | Розроблення грунту у вiдвал екскаваторами "драглайн" або "зворотна лопата" з ковшом мiсткiстю 0,25 м3, група грунтiв 2 | м3 | 732
5 | Доробка вручну, зачищення дна i стiнок вручну з викидом грунту в котлованах i траншеях, розроблених механiзованим способом | м3 | 69
6 | Розробка грунту вручну в траншеях глибиною до 2 м без крiплень з укосами, група грунтiв 2 в мiсцях, що знаходяться на вiдстанi до 1м вiд кабелiв, що прокладенi в трубопроводах або коробах, а також вiд водопровiдних i каналiзацiйних труб | м3 | 59
7 | Засипка вручну траншей, пазух котлованiв i ям, група грунтiв 2 | м3 | 246
8 | Засипка траншей i котлованiв бульдозерами потужнiстю 59 кВт [80 к.с.] з перемiщенням грунту до 5 м, група грунтiв 2 | м3 | 614
9 | Ущiльнення грунту пневматичними трамбiвками, група грунтiв 1, 2 | м3 | 614
10 | Улаштування непрохiдних однолоткових каналiв, що перекриваються або обпираються на плити | м3 | 50.304
11 | Улаштування непрохiдних однолоткових каналiв, що перекриваються або обпираються на плити | м3 | 11.136
12 | Улаштування непрохiдних однолоткових каналiв, що перекриваються або обпираються на плити | м3 | 99.696
13 | Установлення стальних засувок або клапанiв зворотних дiаметром 50 мм | шт | 6
14 | Приварювання фланцiв до сталевих трубопроводiв дiаметром 50 мм | шт | 12
15 | Установлення стальних засувок або клапанiв зворотних дiаметром 100 мм | шт | 42
16 | Приварювання фланцiв до сталевих трубопроводiв дiаметром 80 мм | шт | 64
17 | Приварювання фланцiв до сталевих трубопроводiв дiаметром 100 мм | шт | 20
18 | Установлення стальних засувок або клапанiв зворотних дiаметром 150 мм | шт | 8
19 | Приварювання фланцiв до сталевих трубопроводiв дiаметром 150 мм | шт | 16
1 | 2 | 3 | 4
20 | Прокладання трубопроводiв надземне i в каналах при умовному тиску 0,6 МПа [6 кгс/см2], температурi 115 град.С, дiаметр труб 50 мм | м | 6
21 | Прокладання трубопроводiв надземне i в каналах при умовному тиску 0,6 МПа [6 кгс/см2], температурi 115 град.С, дiаметр труб 70 мм | м | 24
22 | Прокладання трубопроводiв надземне i в каналах при умовному тиску 0,6 МПа [6 кгс/см2], температурi 115 град.С, дiаметр труб 80 мм | м | 14
23 | Прокладання трубопроводiв надземне i в каналах при умовному тиску 0,6 МПа [6 кгс/см2], температурi 115 град.С, дiаметр труб 100 мм | м | 10
24 | Прокладання трубопроводiв надземне i в каналах при умовному тиску 0,6 МПа [6 кгс/см2], температурi 115 град.С, дiаметр труб 150 мм | м | 10
25 | Прокладання трубопроводiв надземне i в каналах при умовному тиску 0,6 МПа [6 кгс/см2], температурi 115 град.С, дiаметр труб 50 мм | м | 140
26 | Прокладання трубопроводiв надземне i в каналах при умовному тиску 0,6 МПа [6 кгс/см2], температурi 115 град.С, дiаметр труб 70 мм | м | 420
27 | Прокладання трубопроводiв надземне i в каналах при умовному тиску 0,6 МПа [6 кгс/см2], температурi 115 град.С, дiаметр труб 80 мм | м | 140
28 | Прокладання трубопроводiв надземне i в каналах при умовному тиску 0,6 МПа [6 кгс/см2], температурi 115 град.С, дiаметр труб 100 мм | м | 220
29 | Прокладання трубопроводiв надземне i в каналах при умовному тиску 0,6 МПа [6 кгс/см2], температурi 115 град.С, дiаметр труб 150 мм | м | 500
30 | Грунтування металевих поверхонь за один раз грунтовкою ГФ-021 | м2 | 120
31 | Фарбування металевих погрунтованих поверхонь фарбою БТ-177 срiблистою в два шара | м2 | 120
32 | Улаштування круглих колодязiв зi збiрного залiзобетону у прасадочних грунтах | м3 | 23.54
33 | Фарбування суриком грат, рам, радiаторiв, труб дiаметром менше 50 мм тощо за два рази (драбини ) | м2 | 8.221
34 | Улаштування круглих збiрних залiзобетонних каналiзацiйних колодязiв дiаметром 1 м у просадочних грунтах (дренажні колодязі) | м3 | 26.51