## Лист1
Роздiл 1. Чоловіча вбиральня
Розбирання покриттiв пiдлог з керамiчних | 100м2 | 0.14
плиток
Демонтаж стяжок цементних товщиною | 100м2 | 0.14
20 мм
Розбирання плит стельових в каркас | 100м2 | 0.14
стелі "Армстронг"
Розбирання каркасу підвісних стель | 100м2 | 0.14
"Армстронг"
Розбирання поверхонь стiн з керамiчних | 100м2 | 0.58
глазурованих плит з карнизними,
плiнтусними i кутовими елементами в
житлових будiвлях по цеглi та бетону
Знiмання дверних полотен | 100 м2 | 0.032
Демонтаж дверних коробок в кам'яних | 100 шт | 0.02
стiнах з вiдбиванням штукатурки в укосах
Розбирання перегородок кабінок | 100м2 | 0.0622
Знімання дверних ламінованих дверних | 1 блок | 3.78
блоків
Знімання умивальникiв одиночних | 10компл. | 0.1
Знiмання унiтазiв, пiсуарiв | шт | 9
Розбирання тумби під унітазами із цегли | 10 м3 | 0.3
Демонтаж трубопроводiв водопостачання | 100м | 0.03
з труб дiаметром 110 мм
Демонтаж трубопроводiв водопостачання | 100м | 0.08
з труб дiаметром 50 мм
Підлога
Улаштування гiдроiзоляцiї обмазувальної | 100м2 | 0.185
бiтумною мастикою в один шар
товщиною 2 мм
Гідроізоляційна суміш CERESIT CR-66 | кг | 74
(компонент А: суміш цементів з
мінеральними наповнювачами
модифікаторами (випускається в мішках по
17,5 кг); компонент В: водна дисперсія
полімерів (випускається в упаковці на 5л,
щільність 1 кг/м3); загальна вага готової
суміші - 22,5кг)
Додавати на кожний наступний шар | 100м2 | 0.185
гiдроiзоляцiї обмазувальної бiтумною
мастикою товщиною 1 мм
Гідроізоляційна суміш CERESIT CR-66 | кг | 37
(компонент А: суміш цементів з
мінеральними наповнювачами
модифікаторами (випускається в мішках по
17,5 кг); компонент В: водна дисперсія
полімерів (випускається в упаковці на 5л,
щільність 1 кг/м3); загальна вага готової
суміші - 22,5кг)
Улаштування стяжок | 100м2 | 0.14
легковирівнювальних з суміші Cerezit
товщиною 5 мм
Додавати або виключати на кожний 1 мм | 100м2 | 0.14
товщини стяжок легковирівнювальних з
суміші Cerezit до 50 мм
Легковирівнювана стяжка Ceresit СN 278 | кг | 350
Улаштування покриттів з керамічних | 100м2 | 0.14
плиток на розчині із сухої клеючої суміші,
кількість плиток в 1 м2 до 7 шт
Клеюча сумiш для керамогранiту Ceresit СМ | кг | 238
12
Плитка керамогранітна | м2 | 14
Еластичний водост.шов (графіт) Ceresit CE | кг | 5.2
40
Пластмасові хрестики для укладання плитки | 100шт | 0.42
Стеля
Улаштування каркасу підвісних стель | 100м2 | 0.14
"Армстронг"
U-профіль BPM 300100 3,75 м 10 28,9 8 | шт | 3
З'єднувач U-профіля ВРМ 300119 (з 2 | шт | 5
гвинтами М6) 100 5,3 1
Кліпса ВРМ 300120 100 0,2 7 | шт | 19
З'єднувач А-рейки - BPM 300138 100 0,8 2 | шт | 6
Пристінний кронштейн - BPM 300140 100 3, | шт | 5
7 1
Профіль DP 12 (А-рейка) - BPM 311022 4, | шт | 5
00м 10 21,3 13
Кутник пристінний RA4F - ВРМ 215013 | шт | 11
(RAL9010) 4,00м 10 8 4
Кліпса для RA4F - BPM 311081 (ifu 300vv) | шт | 21
100 0,3 6
ВРМ 300121 Зажимна скоба д/різьбового | шт | 8
стрижня діаметром 6мм
Підвіс U+A (L=50mm) BPM 300105 100 0,6 5 | шт | 14
Z_стрижень М6 1м цб | шт | 8
Дюбель розпірний ETHD М6х25 d8 | шт | 8
Укладання плит стельових в каркас стелі | 100м2 | 0.14
"Армстронг"
Armstrong плита 600х600х12 мм | шт | 24
Стіни
Просте штукатурення цементно- | 100м2 | 0.58
вапняним або цементним розчином по
каменю i бетону стін вручну
Облицювання поверхонь стін керамiчними | 100м2 | 0.58
плитками на розчині із сухої клеючої суміші,
число плиток в 1 м2 до 7 шт
Плитка Ефект Беж 30х60 | м2 | 58.58
Клеюча сумiш для керамогранiту Ceresit СМ | кг | 377
12
Фуга BAU GUT flexfuge 130 Jasmine | кг | 116
Пластмасові хрестики для укладання плитки | 100шт | 2.46
Заповнення дверних прорiзiв готовими | 100м2 | 0.032
дверними блоками площею до 2 м2 з
металопластику у кам'яних стiнах
Двері металопластикові | шт | 2
Піна монтажна BauGut Pro | л | 0.6
Відкоси
Кутики перфоровані зі склосіткою для | м | 9.6
зовнішніх кутів
Грунтування бетонних i обштукатурених | 100м2 | 0.012
поверхонь, перший шар
Грунтування бетонних i обштукатурених | 100м2 | 0.012
поверхонь, наступний шар
Грунтовка глибокого проникнення | л | 0.36
Обклеювання стiн скловолокнистою | 100м2 | 0.012
сіткою
Сiтка штукатурна | м2 | 1.26
Шпаклювання укосів мiнеральною | 100м2 | 0.012
шпаклiвкою "Cerezit"
Шпаклiвка Knauf HP Start | кг | 2.16
Шпаклiвка Knauf HP Finish | кг | 0.6
Полiпшене фарбування | 100м2 | 0.012
полiвiнiлацетатними водоемульсiйними
сумiшами стiн, пiдготовлених пiд
фарбування
Фарба інтер'єрна | кг | 0.36
Перегородки кабінок
Улаштування перегородок кабінок | 100м2 | 0.0622
Конструкціїї перегородок кабінок | м2 | 6.22
Заповнення дверних прорізів ламінованими | 1 блок | 3.78
дверними блоками із застосуванням
анкерів і монтажної піни, серія блоку ДГ-21-
9
Дверний блок | шт | 3
Піна монтажна BauGut Pro | л | 0.7
Сантехніка
Установлення умивальникiв одиночних з | 10компл. | 0.2
пiдведеннямю холодної i гарячої води
Умивальник зі змішувачем та сифоном | комплект | 2
Установлення унiтазiв | 10компл. | 0.3
Унiтаз з бачком | шт | 3
Установлення пiссуарiв настiнних | 10компл. | 0.6
[одиночних]
Пісуар зі змивним краном | шт | 6
Монтаж трубопроводiв водопостачання з | 100м | 0.09
полiетиленових труб зовнiшнiм дiаметром
110 мм
Труби полiпропіленові для холодної води | м | 9
зовнiшнiй дiаметр 110х4,2 мм
Трiйники каналiзацiйнi дiам. 110 мм | шт | 4
Монтаж трубопроводiв водопостачання з | 100м | 0.08
полiетиленових труб зовнiшнiм дiаметром
50 мм
Труби полiпропіленові для холодної води, | м | 15
зовнiшнiй дiаметр 50х2 мм
Трійник діам. 50 мм | шт | 6
Електрика
Провiд перший одножильний або | 100 м | 0.7
багатожильний у загальному обплетеннi у
прокладених трубах або металорукавах,
сумарний перерiз до 6 мм2
Кабелi марки КГ, 2х2,5 мм2 | 1000м | 0.05
Кабелi марки КГ, 2х4 мм2 | 1000м | 0.02
Труба полiетиленова по основi пiдлоги, | 100 м | 0.5
дiаметр до 25 мм
Труба гнучка гофр. 16мм, легка, з | м | 50
протяжкою, ПВХ
Розетка штепсельна | 100 шт | 0.01
Пiдрозетник | шт | 1
Механізм розетки із степенем захисту ІР44, | шт | 1
220В Ін=16А
Рамка на 1 пост, вологостійка | шт | 1
Вимикач автоматичний [автомат] одно-, | шт | 1
дво-, триполюсний, що установлюється
на конструкцiї на стiнi або колонi, струм
до 25 А
Вимикач автоматичний, номінальний струм | шт | 1
25А
Свiтильник з люмiнесцентними лампами, | 100 шт | 0.08
що установлюється окремо, на штирях,
кiлькiсть ламп у свiтильнику 1
Свiтильник світлодіодний (світлодіодна | шт | 8
панель), вбудований у стелю 600х600мм,
ІР20,
Вимикач одноклавiшний заглибленого | 100 шт | 0.01
типу при схованiй проводцi
Вимикач одноклавішний з лицевою | шт | 1
панеллю білого кольору