## Лист 1
Форма №8
ЗАТВЕРДЖЕНО
( назва організації, що затверджує )
___________________
( посада, підпис, ініціали, прізвище )
“_____” ____________________________20__ р.
ДЕФЕКТНИЙ АКТ
На внутрішні санітарно-технічні роботи
Умови виконання робіт
Об'єми робіт
№ п/п | Найменування робіт і витрат |  | Одиниця виміру | Кількість | Примітка
1 | 2 |  | 3 | 4 | 5
Розділ. Холодне водопостачання В1
1 | Установлення умивальникiв одиночних з пiдведеннямю холодної i гарячої води |  | 10компл. | 0.4
2 | Установлення мийок на одне вiддiлення |  | 10компл. | 1
3 | Установлення чаш [унiтазiв] наземних з бачком високорозташованим |  | 10компл. | 0.1
4 | Прокладання трубопроводiв водопостачання з напiрних полiетиленових труб високого тиску зовнiшнiм дiаметром 40 мм зі з'єднанням терморезисторним зварюванням |  | 100м | 0.2104
5 | Прокладання трубопроводiв водопостачання з напiрних полiетиленових труб високого тиску зовнiшнiм дiаметром 32 мм зі з'єднанням терморезисторним зварюванням |  | 100м | 0.2058
6 | Прокладання трубопроводiв водопостачання з напiрних полiетиленових труб високого тиску зовнiшнiм дiаметром 25 мм зі з'єднанням терморезисторним зварюванням |  | 100м | 0.6278
7 | Прокладання трубопроводiв водопостачання з напiрних полiетиленових труб високого тиску зовнiшнiм дiаметром 20 мм зі з'єднанням терморезисторним зварюванням |  | 100м | 0.9278
8 | Ізоляція трубопроводів трубками із спіненого каучуку, поліетилену (діам. 40 мм) |  | 10 м | 2
9 | Ізоляція трубопроводів трубками із спіненого каучуку, поліетилену (діам. 32 мм) |  | 10 м | 2
10 | Ізоляція трубопроводів трубками із спіненого каучуку, поліетилену (діам. 25 мм) |  | 10 м | 6
11 | Ізоляція трубопроводів трубками із спіненого каучуку, поліетилену (діам. 20 мм) |  | 10 м | 9
12 | Установлення кранiв |  | комплект | 28
Демонтаж
13 | Демонтаж раковин [умивальникiв] |  | 100к-т | 0.04
14 | Демонтаж мийок |  | 100к-т | 0.1
15 | Демонтаж унiтазiв зi змивними бачками |  | 100к-т | 0.01
16 | Демонтаж змiшувачiв |  | 100шт | 0.14
17 | Демонтаж трубопроводiв водопостачання зi стальних водогазопровiдних оцинкованих труб дiаметром 15 мм |  | 100м | 0.9
18 | Демонтаж трубопроводiв водопостачання зi стальних водогазопровiдних оцинкованих труб дiаметром 20 мм |  | 100м | 0.6
1 | 2 |  | 3 | 4 | 5
19 | Демонтаж трубопроводiв водопостачання зi стальних водогазопровiдних оцинкованих труб дiаметром 25 мм |  | 100м | 0.2
20 | Демонтаж трубопроводiв водопостачання зi стальних водогазопровiдних оцинкованих труб дiаметром 32 мм |  | 100м | 0.2
21 | Навантаження смiття вручну |  | 1 т | 0.4584
22 | Перевезення сміття до 50 км |  | т | 0.4584
Розділ. Горяче водопостачання ТЗ
23 | Установлення нагрiвачiв iндивiдуальних водяних |  | 10к-т | 0.5
24 | Установлення кранiв повітряних |  | комплект | 20
25 | Прокладання трубопроводiв водопостачання з напiрних полiетиленових труб високого тиску зовнiшнiм дiаметром 20 мм зі з'єднанням терморезисторним зварюванням |  | 100м | 0.819
26 | Прокладання трубопроводiв водопостачання з напiрних полiетиленових труб високого тиску зовнiшнiм дiаметром 25 мм зі з'єднанням терморезисторним зварюванням |  | 100м | 0.415
27 | Ізоляція трубопроводів трубками із спіненого каучуку, поліетилену (діам. 20 мм) |  | 10 м | 8
28 | Ізоляція трубопроводів трубками із спіненого каучуку, поліетилену (діам. 25 мм) |  | 10 м | 4
Демонтаж
29 | Демонтаж трубопроводiв опалення i водопостачання зi стальних електрозварних труб дiаметром 15 мм |  | 100м | 0.8
30 | Демонтаж трубопроводiв опалення i водопостачання зi стальних електрозварних труб дiаметром 20 мм |  | 100м | 0.4
31 | Навантаження смiття вручну |  | 1 т | 0.1688
32 | Перевезення сміття до 50 км |  | т | 0.1688
Розділ. Господарчо-побутова каналiзацiя К1
33 | Прокладання трубопроводiв каналiзацiї з полiетиленових труб низького тиску дiаметром 50 мм |  | 100м | 0.125
34 | Прокладання трубопроводiв каналiзацiї з полiетиленових труб низького тиску дiаметром 100 мм |  | 100м | 0.0788
35 | Замiна сифонiв |  | шт | 1
Демонтаж
36 | Демонтаж трубопроводiв iз чавунних каналiзацiйних труб дiаметром до 50 мм |  | 100м | 0.12
37 | Демонтаж трубопроводiв iз чавунних каналiзацiйних труб дiаметром до 100 мм |  | 100м | 0.07
38 | Навантаження смiття вручну |  | 1 т | 0.1671
39 | Перевезення сміття до 50 км |  | т | 0.1671
Розділ. Виробнича каналiзацiя К3
40 | Прокладання трубопроводiв каналiзацiї з полiетиленових труб низького тиску дiаметром 50 мм |  | 100м | 0.6925
41 | Замiна сифонiв |  | шт | 12
42 | Установлення трапiв дiаметром 50 мм |  | 10компл. | 0.3
Демонтаж
43 | Демонтаж трубопроводiв iз чавунних каналiзацiйних труб дiаметром до 50 мм |  | 100м | 0.66
44 | Навантаження смiття вручну |  | 1 т | 0.3993
45 | Перевезення сміття до 50 км |  | т | 0.3993
Розділ. Виробнича каналiзацiя К3 (зовнішн.)
46 | Розроблення грунту у вiдвал екскаваторами "драглайн" або "зворотна лопата" з ковшом мiсткiстю 0,65 [0,5-1] м3, група грунтiв 2 /у межах вильоту стрiли екскаватора/ |  | 1000м3 | 0.003
47 | Розроблення грунту з навантаженням на автомобiлi- самоскиди екскаваторами одноковшовими дизельними на гусеничному ходу з ковшом мiсткiстю 0,65 [0,5-1] м3, група грунтiв 2 /у межах вильоту стрiли екскаватора/ |  | 1000м3 | 0.003
48 | Улаштування пiщаної основи пiд трубопроводи |  | 10м3 | 0.12
1 | 2 |  | 3 | 4 | 5
49 | Прокладання трубопроводiв каналiзацiї з полiетиленових труб низького тиску дiаметром 50 мм |  | 100м | 0.04
50 | Установлення жироуловителя |  | 10шт | 0.1
51 | Засипка траншей i котлованiв бульдозерами потужнiстю 59 кВт [80 к.с.] з перемiщенням грунту до 5 м, група грунтiв 1 |  | 1000м3 | 0.0018
52 | Засипка траншей i котлованiв бульдозерами потужнiстю 59 кВт [80 к.с.] з перемiщенням грунту до 5 м, група грунтiв 2 |  | 1000м3 | 0.003
53 | Перевезення грунту до 10 км |  | т | 4.95
Демонтаж
54 | Демонтаж трубопроводiв iз чавунних каналiзацiйних труб дiаметром до 50 мм |  | 100м | 0.07
55 | Навантаження смiття вручну |  | 1 т | 0.05
56 | Перевезення сміття до 50 км |  | т | 0.05
Розділ. Система опалення
57 | Прокладання трубопроводiв водопостачання з напiрних полiетиленових труб високого тиску зовнiшнiм дiаметром 40 мм зі з'єднанням терморезисторним зварюванням |  | 100м | 0.7368
58 | Прокладання трубопроводiв водопостачання з напiрних полiетиленових труб високого тиску зовнiшнiм дiаметром 32 мм зі з'єднанням терморезисторним зварюванням |  | 100м | 0.2651
59 | Прокладання трубопроводiв водопостачання з напiрних полiетиленових труб високого тиску зовнiшнiм дiаметром 25 мм зі з'єднанням терморезисторним зварюванням |  | 100м | 2.236
60 | Прокладання трубопроводiв водопостачання з напiрних полiетиленових труб високого тиску зовнiшнiм дiаметром 20 мм зі з'єднанням терморезисторним зварюванням |  | 100м | 1.4544
61 | Ізоляція трубопроводів трубками із спіненого каучуку, поліетилену (діам. 20 мм) |  | 10 м | 14
62 | Ізоляція трубопроводів трубками із спіненого каучуку, поліетилену (діам. 25 мм) |  | 10 м | 22
63 | Ізоляція трубопроводів трубками із спіненого каучуку, поліетилену (діам. 32 мм) |  | 10 м | 2.6
64 | Ізоляція трубопроводів трубками із спіненого каучуку, поліетилену (діам. 40 мм) |  | 10 м | 7.2
65 | Установлення кранiв повітряних |  | комплект | 19
66 | Установлення радiаторiв стальних |  | 100кВт | 0.21401
67 | Установлення покажчикiв рiвня кранового типу |  | комплект | 46
68 | Установлення фiльтрiв для очищення води у трубопроводах систем опалення дiаметром 20 мм |  | 10шт | 0.1
69 | Установлення вентилiв, засувок, затворiв, клапанiв зворотних, кранiв прохiдних на трубопроводах iз стальних труб дiаметром до 25 мм |  | шт | 1
70 | Установлення повітровідвідників |  | шт | 15
71 | Установлення термометрiв в оправi прямих та кутових |  | комплект | 1
Демонтаж
72 | Демонтаж радiаторiв масою до 80 кг |  | 100шт | 0.23
73 | Розбирання трубопроводу водопостачання з труб сталевих водогазопровiдних оцинкованих дiаметром 15 мм |  | 100м | 1.4
74 | Розбирання трубопроводу водопостачання з труб сталевих водогазопровiдних оцинкованих дiаметром 20 мм |  | 100м | 2.2
75 | Розбирання трубопроводу водопостачання з труб сталевих водогазопровiдних оцинкованих дiаметром 25 мм |  | 100м | 0.26
1 | 2 |  | 3 | 4 | 5
76 | Розбирання трубопроводу водопостачання з труб сталевих водогазопровiдних оцинкованих дiаметром 32 мм |  | 100м | 0.42
77 | Навантаження смiття вручну |  | 1 т | 2.0473
78 | Перевезення сміття до 50 км |  | т | 2.0473
Розділ. Система вентиляції В1
79 | Установлення вентиляторiв осьових масою до 0,025 т |  | шт | 2
80 | Установлення клапанiв зворотних дiаметром 100 мм |  | клапан | 1
81 | Установлення вузлу прохіда діам. 100 мм |  | шт | 1
82 | Установлення зонтiв над обладнанням |  | м2 | 0.105
83 | Прокладання повiтроводiв з оцинкованої сталi класу Н [нормальнi] товщиною 0,5 мм, дiаметром до 200 мм |  | 100м2 | 0.014
84 | Установлення люкiв |  | шт | 1
85 | Монтаж шафи керування або регулювання |  | шафа | 1
Розділ. Система вентиляції В2
86 | Установлення вентиляторiв осьових масою до 0,025 т |  | шт | 1
87 | Установлення клапанiв зворотних дiаметром 100 мм |  | клапан | 1
88 | Установлення вузлу прохіда діам. 100 мм |  | шт | 1
89 | Установлення зонтiв над обладнанням |  | м2 | 0.105
90 | Прокладання повiтроводiв з оцинкованої сталi класу Н [нормальнi] товщиною 0,5 мм, дiаметром до 200 мм |  | 100м2 | 0.014
91 | Установлення люкiв |  | шт | 1
92 | Монтаж шафи керування або регулювання |  | шафа | 1
Розділ. Система вентиляції В3
93 | Установлення вентиляторiв осьових масою до 0,025 т |  | шт | 2
94 | Установлення клапанiв зворотних дiаметром 125 мм |  | клапан | 1
95 | Установлення вузлу прохіда діам. 125 мм |  | шт | 1
96 | Установлення зонтiв над обладнанням |  | м2 | 0.12
97 | Прокладання повiтроводiв з оцинкованої сталi класу Н [нормальнi] товщиною 0,5 мм, дiаметром до 200 мм |  | 100м2 | 0.0313
98 | Установлення люкiв |  | шт | 1
99 | Монтаж шафи керування або регулювання |  | шафа | 1
Розділ. Система вентиляції В4
100 | Установлення вентиляторiв осьових масою до 0,025 т |  | шт | 2
101 | Установлення клапанiв зворотних дiаметром 200 мм |  | клапан | 1
102 | Установлення вузлу прохіда діам. 200 мм |  | шт | 1
103 | Установлення зонтiв над обладнанням |  | м2 | 0.2
104 | Установлення грат жалюзiйних стальних регулювальних [РР] номер 1, розмiр 100х200 мм |  | грати | 3
105 | Установлення грат жалюзiйних стальних регулювальних [РР] номер 1, розмiр 100х200 мм |  | грати | 2
106 | Установлення грат жалюзiйних стальних регулювальних [РР] номер 2, розмiр 100х400 мм |  | грати | 1
107 | Установлення повітряної засувки, розмiр 100х100 мм |  | грати | 1
108 | Установлення повітряної засувки, розмiр 150х100 мм |  | грати | 1
109 | Прокладання повiтроводiв з оцинкованої сталi класу Н [нормальнi] товщиною 0,5 мм, дiаметром до 200 мм |  | 100м2 | 0.0245
110 | Прокладання повiтроводiв з оцинкованої сталi класу Н [нормальнi] товщиною 0,5 мм, периметром до 600 мм |  | 100м2 | 0.0447
111 | Прокладання повiтроводiв з оцинкованої сталi класу Н [нормальнi] товщиною 0,5 мм, периметром до 600 мм |  | 100м2 | 0.0416
112 | Прокладання повiтроводiв з оцинкованої сталi класу Н [нормальнi] товщиною 0,5 мм, периметром до 600 мм |  | 100м2 | 0.039
113 | Прокладання повiтроводiв з оцинкованої сталi класу Н [нормальнi] товщиною 0,5 мм, периметром 800, 1000 мм |  | 100м2 | 0.0036
114 | Прокладання повiтроводiв з оцинкованої сталi класу Н [нормальнi] товщиною 0,5 мм, периметром 800, 1000 мм |  | 100м2 | 0.0314
115 | Установлення люкiв |  | шт | 4
116 | Монтаж шафи керування або регулювання |  | шафа | 1
Розділ. Система вентиляції В5
1 | 2 |  | 3 | 4 | 5
117 | Установлення вентиляторiв осьових масою до 0,025 т |  | шт | 1
118 | Установлення клапанiв зворотних дiаметром 200 мм |  | клапан | 1
119 | Установлення вузлу прохіда діам. 200 мм |  | шт | 1
120 | Установлення зонтiв над обладнанням |  | м2 | 0.2
121 | Установлення грат жалюзiйних стальних регулювальних [РР] номер 1, розмiр 100х200 мм |  | грати | 4
122 | Прокладання повiтроводiв з оцинкованої сталi класу Н [нормальнi] товщиною 0,5 мм, дiаметром до 200 мм |  | 100м2 | 0.0228
123 | Прокладання повiтроводiв з оцинкованої сталi класу Н [нормальнi] товщиною 0,5 мм, периметром до 600 мм |  | 100м2 | 0.0052
124 | Прокладання повiтроводiв з оцинкованої сталi класу Н [нормальнi] товщиною 0,5 мм, периметром до 600 мм |  | 100м2 | 0.0177
125 | Прокладання повiтроводiв з оцинкованої сталi класу Н [нормальнi] товщиною 0,5 мм, периметром до 600 мм |  | 100м2 | 0.02
126 | Прокладання повiтроводiв з оцинкованої сталi класу Н [нормальнi] товщиною 0,5 мм, периметром 800, 1000 мм |  | 100м2 | 0.0492
127 | Установлення люкiв |  | шт | 1
128 | Монтаж шафи керування або регулювання |  | шафа | 1
Розділ. Система вентиляції В6
129 | Установлення вентиляторiв осьових масою до 0,025 т |  | шт | 2
130 | Установлення клапанiв периметром понад 1600 до 3200 мм |  | клапан | 1
131 | Установлення вузлу прохіда 700х400 мм |  | шт | 1
132 | Установлення зонтiв над обладнанням |  | м2 | 0.28
133 | Установлення грат жалюзiйних стальних регулювальних [РР] номер 3, розмiр 200х200 мм |  | грати | 1
134 | Установлення грат жалюзiйних стальних регулювальних [РР] номер 4, розмiр 200х300 мм |  | грати | 11
135 | Установлення шумоглушникiв вентиляцiйних прямокутних розмiром 700х400х1000(L) мм |  | шт | 1
136 | Прокладання повiтроводiв з оцинкованої сталi класу Н [нормальнi] товщиною 0,5 мм, периметром до 600 мм |  | 100м2 | 0.0374
137 | Прокладання повiтроводiв з оцинкованої сталi класу Н [нормальнi] товщиною 0,7 мм, периметром 900 мм |  | 100м2 | 0.0846
138 | Прокладання повiтроводiв з оцинкованої сталi класу Н [нормальнi] товщиною 0,7 мм, периметром вiд 1100 до 1600 мм |  | 100м2 | 0.04
139 | Прокладання повiтроводiв з оцинкованої сталi класу Н [нормальнi] товщиною 0,7 мм, периметром вiд 1100 до 1600 мм |  | 100м2 | 0.0975
140 | Прокладання повiтроводiв з оцинкованої сталi класу Н [нормальнi] товщиною 0,7 мм, периметром вiд 1100 до 1600 мм |  | 100м2 | 0.0935
141 | Прокладання повiтроводiв з оцинкованої сталi класу Н [нормальнi] товщиною 0,7 мм, периметром до 2400 мм |  | 100м2 | 0.1551
142 | Прокладання повiтроводiв з оцинкованої сталi класу Н [нормальнi] товщиною 0,7 мм, периметром до 2400 мм |  | 100м2 | 0.0883
143 | Прокладання повiтроводiв з оцинкованої сталi класу Н [нормальнi] товщиною 0,7 мм, периметром до 2400 мм |  | 100м2 | 0.0676
144 | Прокладання повiтроводiв з оцинкованої сталi класу Н [нормальнi] товщиною 0,7 мм, периметром до 2400 мм |  | 100м2 | 0.2709
145 | Установлення люкiв |  | шт | 1
146 | Монтаж шафи керування або регулювання |  | шафа | 1
Розділ. Система вентиляції В7
147 | Установлення вентиляторiв осьових масою до 0,025 т |  | шт | 2
148 | Установлення клапанiв зворотних дiаметром 200 мм |  | клапан | 1
149 | Установлення повітряної засувки з вивiрянням i закрiпленням діаметром 280 мм |  | грати | 1
150 | Прокладання повiтроводiв з оцинкованої сталi класу Н [нормальнi] товщиною 0,5 мм, дiаметром до 200 мм |  | 100м2 | 0.0221
1 | 2 |  | 3 | 4 | 5
151 | Прокладання повiтроводiв з оцинкованої сталi класу Н [нормальнi] товщиною 0,6 мм, дiаметром до 355 мм |  | 100м2 | 0.0748
152 | Установлення люкiв |  | шт | 1
153 | Установлення зонтiв над обладнанням |  | м2 | 2
154 | Монтаж шафи керування або регулювання |  | шафа | 1
Розділ. Система вентиляції В8
155 | Установлення вентиляторiв осьових масою до 0,025 т |  | шт | 2
156 | Установлення клапанiв зворотних дiаметром 315 мм |  | клапан | 1
157 | Установлення повітряної засувки з вивiрянням i закрiпленням діаметром 315 мм |  | грати | 1
158 | Прокладання повiтроводiв з оцинкованої сталi класу Н [нормальнi] товщиною 0,5 мм, дiаметром до 200 мм |  | 100м2 | 0.0032
159 | Прокладання повiтроводiв з оцинкованої сталi класу Н [нормальнi] товщиною 0,6 мм, дiаметром до 355 мм |  | 100м2 | 0.0673
160 | Установлення люкiв |  | шт | 1
161 | Установлення зонтiв над обладнанням |  | м2 | 2.2
162 | Монтаж шафи керування або регулювання |  | шафа | 1
Розділ. Система вентиляції В9
163 | Установлення вентиляторiв осьових масою до 0,025 т |  | шт | 2
164 | Установлення клапанiв зворотних дiаметром 315 мм |  | клапан | 1
165 | Установлення повітряної засувки з вивiрянням i закрiпленням діаметром 315 мм |  | грати | 2
166 | Прокладання повiтроводiв з оцинкованої сталi класу Н [нормальнi] товщиною 0,5 мм, дiаметром до 200 мм |  | 100м2 | 0.0063
167 | Прокладання повiтроводiв з оцинкованої сталi класу Н [нормальнi] товщиною 0,6 мм, дiаметром до 355 мм |  | 100м2 | 0.1382
168 | Установлення люкiв |  | шт | 3
169 | Установлення зонтiв над обладнанням |  | м2 | 2.24
170 | Монтаж шафи керування або регулювання |  | шафа | 1
Розділ. Система вентиляції П1
171 | Установлення камер припливних типових без секцiї зрошення продуктивнiстю до 10 тис.м3/год |  | камеpа | 1
172 | Установлення шумоглушникiв вентиляцiйних розмiром 700х400х1000 мм |  | шт | 1
173 | Установлення повітряної засувки, розміром 200х100 мм |  | грати | 1
174 | Установлення повітряної засувки, розміром 150х100 мм |  | грати | 3
175 | Установлення зовн. грат жалюзiйних стальних регулювальних [РР] номер 5, розмiр 1000х600 мм |  | грати | 1
176 | Установлення грат жалюзiйних стальних регулювальних [РР] номер 1, розмiр 150х100 мм |  | грати | 11
177 | Установлення повітряної засувки, розміром 100х200 мм |  | грати | 2
178 | Установлення грат жалюзiйних стальних регулювальних [РР] номер 2, розмiр 100х400 мм |  | грати | 1
179 | Установлення грат жалюзiйних стальних регулювальних [РР] номер 3, розмiр 250х100 мм |  | грати | 1
180 | Установлення грат жалюзiйних стальних регулювальних [РР] номер 5, розмiр 450х250 мм |  | грати | 6
181 | Прокладання повiтроводiв з оцинкованої сталi класу Н [нормальнi] товщиною 0,5 мм, периметром до 600 мм |  | 100м2 | 0.0526
182 | Прокладання повiтроводiв з оцинкованої сталi класу Н [нормальнi] товщиною 0,5 мм, периметром до 600 мм |  | 100м2 | 0.1036
183 | Прокладання повiтроводiв з оцинкованої сталi класу Н [нормальнi] товщиною 0,5 мм, периметром до 600 мм |  | 100м2 | 0.0192
184 | Прокладання повiтроводiв з оцинкованої сталi класу Н [нормальнi] товщиною 0,5 мм, периметром 800, 1000 мм |  | 100м2 | 0.0176
185 | Прокладання повiтроводiв з оцинкованої сталi класу Н [нормальнi] товщиною 0,5 мм, периметром 800, 1000 мм |  | 100м2 | 0.0036
186 | Прокладання повiтроводiв з оцинкованої сталi класу Н [нормальнi] товщиною 0,7 мм, периметром вiд 1100 до 1600 мм |  | 100м2 | 0.1008
1 | 2 |  | 3 | 4 | 5
187 | Прокладання повiтроводiв iз листової сталi класу Н [нормальнi] товщиною 0,7 мм, периметром вiд 1100 до 1600 мм |  | 100м2 | 0.0428
188 | Прокладання повiтроводiв з оцинкованої сталi класу Н [нормальнi] товщиною 0,7 мм, периметром вiд 1100 до 1600 мм |  | 100м2 | 0.0428
189 | Прокладання повiтроводiв з оцинкованої сталi класу Н [нормальнi] товщиною 0,7 мм, периметром вiд 1100 до 1600 мм |  | 100м2 | 0.025
190 | Прокладання повiтроводiв з оцинкованої сталi класу Н [нормальнi] товщиною 0,7 мм, периметром до 2400 мм |  | 100м2 | 0.0366
191 | Прокладання повiтроводiв з оцинкованої сталi класу Н [нормальнi] товщиною 0,7 мм, периметром до 2400 мм |  | 100м2 | 0.1355
192 | Прокладання повiтроводiв з оцинкованої сталi класу Н [нормальнi] товщиною 0,7 мм, периметром до 2400 мм |  | 100м2 | 0.2038
193 | Прокладання повiтроводiв з оцинкованої сталi класу Н [нормальнi] товщиною 0,7 мм, периметром до 3200 мм |  | 100м2 | 0.0466
194 | Прокладання повiтроводiв з оцинкованої сталi класу Н [нормальнi] товщиною 0,7 мм, периметром до 3200 мм |  | 100м2 | 0.0509
195 | Установлення люкiв |  | шт | 8
196 | Монтаж шафи керування або регулювання |  | шафа | 1
197 | Ізоляція плоских та криволінійних поверхонь листами із спіненого каучуку, поліетилену |  | 10 м2 | 6.3
198 | Установлення агрегатiв вентиляцiйних пилоуловлюючих |  | шт | 1
199 | Установлення кронштейнiв пiд вентиляцiйне устаткування |  | 100кг | 0.03
200 | Трубопроводи з мiдних труб на умовний тиск до 2,5 МПа [25 кгс/см2], дiаметр зовнiшнiй 18 мм |  | 100 м | 0.12
201 | Трубопроводи з мiдних труб на умовний тиск до 2,5 МПа [25 кгс/см2], дiаметр зовнiшнiй 35 мм |  | 100 м | 0.06
202 | Ізоляція трубопроводів трубками із спіненого каучуку, поліетилену (діам. 15,88 мм) |  | 10 м | 0.6
203 | Ізоляція трубопроводів трубками із спіненого каучуку, поліетилену (діам. 15,88 мм) |  | 10 м | 0.6
204 | Прокладання трубопроводiв водопостачання зi стальних водогазопровiдних оцинкованих труб дiаметром 150 мм |  | 100м | 0.005
Розділ. Система вентиляції П2
205 | Установлення камер припливних типових без секцiї зрошення продуктивнiстю до 10 тис.м3/год |  | камеpа | 1
206 | Установлення шумоглушникiв вентиляцiйних розмiром 650х350х1000 мм |  | шт | 1
207 | Установлення повітряної засувки, 400х250 |  | грати | 2
208 | Установлення зовн. грат жалюзiйних стальних регулювальних [РР] номер 5, розмiр 800х500 мм |  | грати | 1
209 | Установлення грат жалюзiйних стальних регулювальних [РР] номер 3, розмiр 200х100 мм |  | грати | 1
210 | Установлення грат жалюзiйних стальних регулювальних [РР] номер 4, розмiр 300х200 мм |  | грати | 11
211 | Прокладання повiтроводiв з оцинкованої сталi класу Н [нормальнi] товщиною 0,5 мм, периметром до 600 мм |  | 100м2 | 0.042
212 | Прокладання повiтроводiв з оцинкованої сталi класу Н [нормальнi] товщиною 0,5 мм, периметром 800, 1000 мм |  | 100м2 | 0.0416
213 | Прокладання повiтроводiв з оцинкованої сталi класу Н [нормальнi] товщиною 0,7 мм, периметром вiд 1100 до 1600 мм |  | 100м2 | 0.0574
214 | Прокладання повiтроводiв з оцинкованої сталi класу Н [нормальнi] товщиною 0,7 мм, периметром вiд 1100 до 1600 мм |  | 100м2 | 0.055
215 | Прокладання повiтроводiв з оцинкованої сталi класу Н [нормальнi] товщиною 0,7 мм, периметром вiд 1100 до 1600 мм |  | 100м2 | 0.1288
1 | 2 |  | 3 | 4 | 5
216 | Прокладання повiтроводiв з оцинкованої сталi класу Н [нормальнi] товщиною 0,7 мм, периметром до 2400 мм |  | 100м2 | 0.0409
217 | Прокладання повiтроводiв з оцинкованої сталi класу Н [нормальнi] товщиною 0,7 мм, периметром до 2400 мм |  | 100м2 | 0.1776
218 | Прокладання повiтроводiв з оцинкованої сталi класу Н [нормальнi] товщиною 0,7 мм, периметром до 3200 мм |  | 100м2 | 0.0468
219 | Установлення люкiв |  | шт | 5
220 | Монтаж шафи керування або регулювання |  | шафа | 1
221 | Ізоляція плоских та криволінійних поверхонь листами із спіненого каучуку, поліетилену |  | 10 м2 | 5.2
Склав __________________________________ посада, підпис, ініціали, прізвище
Перевірив __________________________________ посада, підпис, ініціали, прізвище