## таблица002 а-52
Позиція | Найменування та технічна характеристика | Одиниця вимірювання | Кількість
Кабельно-провідникова продукція
| Кабель з мідними жилами в ПВХ ізоляції, 0,66кВ | м.п. | 480
| Кабель з мідними жилами в ПВХ ізоляції плоский, 0,66кВ | м.п. | 80
Світлотехнічне обладнання
| Світильник SF-XT-9205 11W 24V L1000 6500K IP65 | шт. | 34
| Світильник SF-XT-9201 12W 24V L1000 6500K IP65 | шт. | 90
| Світильник SF-XT-9201 6W 24V L500 6500K IP65 | шт. | 3
| Світильник SF-XT-9201 3W 24V L300 6500K IP65 | шт. | 3
Електротехнічні вироби
| Блок живлення MeanWell MW-350 AC 85-265/DC 24V, ІР65 | шт. | 6
| Драйвер для світлодіодов (LED) MeanWell LPV-26-24 26 Вт, 24 В, 0.7 А IP65/IP67 | шт. | 34
Щит ввідний, що складаться з:
| - щит навісний з монтажною панеллю серії GARANT ВхШхГ 395х310х220, ІР65 | шт. | 1
| - автоматичний вимикач PL6 32A 2Р 6кА тип С | шт. | 1
| - автоматичний вимикач PL6 16A 1Р 6кА тип С | шт. | 2
| - шина заземлення на DIN-рейку | шт. | 2
| - світлосигнальна арматура, лам.світлодіодна 18606231, Uн=230В, зелена | шт. | 1
| Коробка розподільча 85х85х40 поліпропіленова з кришкою, IP55 | шт. | 16
| Клеми Wago для перерізу жил 1,5/4мм? на 3 відгалудження D1.5/4-3 | упак. | 1
Кабельно-провідникова продукція
| Кабель з мідними жилами в ПВХ ізоляції, 0,66кВ | м.п. | 720
| Кабель з мідними жилами в ПВХ ізоляції, 0,66кВ | м.п. | 30
| Кабель з мідними жилами в ПВХ ізоляції, 0,66кВ | м.п. | 50
| Кабель з мідними жилами в ПВХ ізоляції, 0,66кВ | м.п. | 400
Світлотехнічне обладнання
| Світильник SF-XT-9205 11W 24V L1000 6500K IP65 | шт. | 110
| Світильник SF-XT-9205 6W 24V L500 6500K IP65 | шт. | 2
| Світильник SF-XT-9205 3W 24V L300 6500K IP65 | шт. | 2
| Світильник SF-XT-9201 12W 24V L1000 6500K IP65 | шт. | 176
| Світильник SF-XT-9201 6W 24V L500 6500K IP65 | шт. | 6
| Світильник SF-XT-9201 3W 24V L300 6500K IP65 | шт. | 8
Електротехнічні вироби
| Блок живлення MeanWell MW-350 AC 85-265/DC 24V, ІР65 | шт. | 15
| Блок живлення MeanWell LPV-26-24 драйвер для світлодіодов (LED) 20.2 Вт, 24 В, 0.84 А IP65/IP67 | шт. | 34
| Стабілізатор напруги електронний симісторний 1-фазний Norma Exlusive 9000, 9кВт | шт. | 1
Щит ввідно-обліковий, що складаться з:
| - щит розподільчий навісний, ВхШхГ 265х440х120, ІР31 | шт. | 1
| - автоматичний вимикач PL6 40A 4Р 6кА тип С | шт. | 1
| - автоматичний вимикач PL6 32A 2Р 6кА тип С | шт. | 1
| - автоматичний вимикач PL6 25A 2Р 6кА тип С | шт. | 1
| - автоматичний вимикач PL6 10A 1Р 6кА тип С | шт. | 4
| - контактор модульний R63-63, 230V, 63А, 4НО | шт. | 2
| - астрономічний таймер двоканальний Ін=16А, ASTROCLOCK-2 | шт. | 1
| - шина заземлення на DIN-рейку | шт. | 2
| Коробка розподільча 85х85х40 поліпропіленова з кришкою, IP55 | шт. | 16
| - світлосигнальна арматура, лам.світлодіодна 18606231, Uн=230В, зелена | шт. | 1
| Клеми Wago для перерізу жил 1,5/4мм? на 3 відгалудження D1.5/4-3 | упак. | 3
Інше
| Лоток перфорований 50х50 | шт. | 30
| Кришка на лоток осн.50 | шт. | 30
| Кут СРО горизонтальний 90%%D 50х50 | шт. | 5
| Кришка СРО на кут горизонтальний 90%%D осн.50 | шт. | 5
| Легка консоль DW осн.100, товщина 1,5мм | шт. | 20
| Труба сталева гладкостінна оцинкована d=32мм*1,2мм, L=3000mm | шт. | 120
| З'єднувач "труба-труба", 32мм, IP53 | шт. | 40
| З'єднувач "труба-коробка", 32мм, IP53 | шт. | 10
| Кут 90 градусiв, 32мм, R112 | шт. | 15
| Коробка з'єднувальна сталева 100х100х65 | шт. | 10
| Ущільнююча прокладка при подключенні до коробки, 32мм | шт. | 10
| Скоба для кріплення труби 32мм, оцинкованна сталь | шт. | 150
| Труба гофрована ПВХ d=25мм з протяжкою, (бухта 50м) | бухта. | 4
| Контргайка М32х1,5 | шт. | 30
| Дрібні алюмінієві конструкції для кріплення світильників (скоба з гвинт.М4) | шт. | 600
| Метизні вироби в асортименті | кг | 2
| Хомут-стяжка 3,6х200 нейлон, чорна, стійка до ультрафіолету (уп.100 шт) | шт. | 4
| Лоток перфорований 50х50 | шт. | 30
| Кришка на лоток осн.50 | шт. | 30
| Кут СРО горизонтальний 90%%D 50х50 | шт. | 5
| Кришка СРО на кут горизонтальний 90%%D осн.50 | шт. | 5
| Легка консоль DW осн.100, товщина 1,5мм | шт. | 20
| Труба гофрована ПВХ d=25мм с протяжкой, (бухта 50м) | бухта | 3
| Лоток перфорований 50х50 | м | 15
| Кришка на лоток осн.50 | м | 15
| Кут СРО горизонтальний 90%%D 50х50 | шт. | 2
| Кришка СРО на кут горизонтальний 90%%D осн.50 | шт. | 2
| Легка консоль DW осн.100, товщина 1,5мм | шт. | 12
| Труба сталева гладкостінна оцинкована d=32мм*1,2мм, L=3000mm | шт. | 80
| З'єднувач "труба-труба", 32мм, IP53 | шт. | 30
| З'єднувач "труба-коробка", 32мм, IP53 | шт. | 12
| Кут 90 градусiв, 32мм, R112 | шт. | 5
| Коробка з'єднувальна сталева 100х100х65 | шт. | 5
| Контргайка М32х1,5 | шт. | 12
| Ущільнююча прокладка при подключенні до коробки, 32мм | шт. | 5
| Скоба для кріплення труби 32мм, оцинкованна сталь | шт. | 40
| Дрібні алюмінієві конструкції для кріплення світильників (скоба з гвинт. М4) | шт. | 250
| Метизні вироби в асортименті | кг | 1
| Хомут-стяжка 3,6х200 нейлон, чорна, стійка до ультрафіолету (уп. 100 шт) | шт. | 3