## смета1
№ п/п | Наименование работ и затрат | Ед. изм. | Кол-во |  |  | Материалы (с НДС)
|  |  |  | Стоим. ед. грн. | Стоим. грн. | Наименование материалов | Ед. изм. | Кол-во | Стоим. ед. грн. | Стоим. грн.
1. Бетонные работы
| Бетонирование фундамента (вязка арматуры, монтаж опалубки, заливка бетоном, демонтаж опалубки) | м.кв. | 75.2 |  |  | Бетон В20Р4 | м.куб. | 15
[6 empty] | Доставка бетона | м.куб. | 16
[6 empty] | Обрезные круги | шт | 3
[6 empty] | Вязальная проволока | шт | 1
[6 empty] | OSB-3 (КРОНО) 1250*2500*18мм /100уп Плита ОСБ | шт | 5
[6 empty] | Гвозди 70х4,2 | кг | 10
[6 empty] | Шуруп 4,5х50 | шт | 200
2. Кладочные работы
| Монтаж гидроизоляции | м.пог. | 50 |  |  | Еврорубероид ХПП 2,5 (15м.кв) | шт | 1
| Монтаж стен из газоблока | м.куб. | 19.6 |  |  | Газоблок 250мм | м.куб. | 20
| Монтаж перегородок из газоблока | м.кв. | 21 |  |  | Газоблок 100мм | м.куб. | 1.8
| Монтаж/демонтаж лесов | м.кв. | 150 |  |  | Сухие смеси Аэрок | шт | 24
| Монтаж перемычек | шт | 9 |  |  | Арматура 10 | м.пог. | 336
[6 empty] | Обрезные круги | шт | 3
[6 empty] | Перемычка ПБ 120х10х20-10Н* | шт | 5
[6 empty] | Перемычка ПБ 120х15х20-10Н* | шт | 3
[6 empty] | Перемычка ПБ 200х25х40-25Н | шт | 1
[6 empty] | Доставка материалов | шт | 1
| Монтаж металлических колонн | м.пог | 12 |  |  | Труба 100х100х4,0 мм | м.пог. | 12
| Изготовление и монтаж оголовка колонн | шт | 4 |  |  | Металл для оголовков колонн | шт | 4
| Грунтование металлоконструкций | м.кв. | 12 |  |  | Грунтовка | шт | 1
| Окрашивание металлоконструкций | м.кв. | 12 |  |  | Краска | шт | 1
| Монтаж колонн из облицовочного кирпича | шт | 688 |  |  | Валик,кисть | шт | 2
| Приготовление раствора для кладки | м.куб. | 0.5 |  |  | Облицовочный кирпич | шт | 700
[6 empty] | Раствор для кладки | шт | 27
| Изготовление и монтаж армопояса | м.пог. | 45.2 |  |  | Арматура 10 | м.пог. | 200
| Монтаж шпилек | шт | 40 |  |  | Прут 6 | м.пог. | 200
[6 empty] | Вязальная проволока | кг | 10
[6 empty] | Обрезные круги | шт | 3
[6 empty] | Бетон В25Р4 | м.куб. | 2.3
[6 empty] | Доставка бетона | м.куб. | 5
[6 empty] | Шпилька | шт | 20
[6 empty] | Гайка | шт | 20
[6 empty] | Шайба | шт | 20
3. Кровельные работы
| Монтаж гидроизоляции | м.пог. | 50 |  |  | Еврорубероид ХПП 2,5 (15м.кв) | шт | 1
| Монтаж мауэрлата 150х150 | м.пог. | 45.2 |  |  | Брус 150х150 | м.куб. | 1.2
[6 empty] | Гвозди | кг | 6
| Септирование пиломатериалов | м.пог. | 45.2 |  |  | Антисептик STRAZH концентрат 1:9 Страж-3 мат 5 л | шт | 1
[6 empty] | Валик Tempo 58x180 мм | шт | 1
| Монтаж стропильной конструкции | м.кв. | 188 |  |  | Балка 200х50 | м.куб. | 2.42
| Монтаж гидробарьера | м.кв. | 188 |  |  | Доска 100х20 | м.куб. | 1.5
| Монтаж металлочерепицы | м.кв. | 188 |  |  | Рейка | м.куб. | 0.35
| Септирование пиломатериалов | м.куб. | 4.27 |  |  | Гвозди | кг | 10
[6 empty] | Антисептик STRAZH концентрат 1:9 Страж-3 мат 5 л | шт | 6
[6 empty] | Паропроницаемая Ветро-Влагозащитная Мембрана Марки "KNAUFЗащита А" | шт | 3
[6 empty] | ISOFLEX TAPE Металлизированная Лента Для Склеивания 50мм | шт | 4
[6 empty] | Металлочерепица | м.кв. | 200
[6 empty] | Саморезы | шт | 2000
| Монтаж балок перекрытия к мауэрлату через уголки | м.пог. | 71.2 |  |  | Балка 200х50 | м.куб. | 75
[6 empty] | Куток рівн. 100х100х100х2.5 перф | шт | 40
[6 empty] | Шуруп 4,5х50 | шт | 500
[6 empty] | Биты | шт | 5
| Монтаж паробарьера | м.кв. | 54.2 |  |  | Пароизоляционная Пленка Марки "KNAUFЗащита В" | рулон | 1
[6 empty] | ISOFLEX TAPE Металлизированная Лента Для Склеивания 50мм | шт | 2
[6 empty] | Скобы 8 | шт | 1
| Монтаж OSB плит | м.кв. | 54.2 |  |  | OSB-3 (КРОНО) 1250*2500*10мм /100уп Плита ОСБ | шт | 20
[6 empty] | Шуруп 4,5х70 цж пот PZ пр | шт | 2000
[6 empty] | Шуруп 4,5х50 цж пот PZ пр | шт | 1000
| Разгрузка материалов | т | 6
| Всего работа: |  |  |  |  | Всего материалы: