## ТЗ фундамент
Устройство ленточного ЖБ фундамента | а | b | h | S | V | N | ед. изм. | колич. | Стоимость с НДС |  | Срок выполнения
| м | м | м | м2 | м3 | шт. |  |  | За единицу | Всего | Рабочих дней
Устройство траншеи ленточного фундамента. Разработка грунта вручную |  |  |  |  | 244 |  | м3 | 244
Выравнивание и уплотнение основания траншеи |  |  |  | 76.65 |  |  | м2 | 76.65
Выполнение бетонной подготовки |  |  | 0.1 | 72.9642 | 7.2964 |  | м3 | 7.2964
Бетон C20/25 (материал заказчика) | [6 empty] | м3 | 7.5153
Устройство пятки фундамента h=300mm | 56.18 | 58.3 | 0.3 | 61.4932 | 18.448 |  | м3 | 18.448
Опалубка (ламинированая фанера) | 114.71 |  | 0.3 | 34.413 |  |  | м2 | 36.1337
Брус 100х50 | 114.71 |  |  |  | 1.1471 |  | м3 | 1.2045
Прогрев бетона (оборудование, подключение, обслуживание) | [6 empty] | м3 | 18.448
Бетон C20/25 (материал заказчика) | [6 empty] | м3 | 19.0014
Арматура (материал заказчика) | [6 empty] | т. | 1.4758
Устройство стенки фундамента h=1350mm, b=400mm | 62.4 | 0.4 | 1.35 | 84.24 | 33.696 |  | м3 | 33.696
Опалубка (ламинированая фанера) | 122.39 |  | 1.35 | 165.2265 |  |  | м2 | 173.4878
Брус 100х50 | 1639.8667 |  |  |  | 8.1993 |  | м3 | 8.6093
Замок пружинный Ø8 | [5 empty] | 249.6 | шт. | 249.6
Прогрев бетона (оборудование, подключение, обслуживание) | [6 empty] | м3 | 33.696
Бетон C20/25 (материал заказчика) | [6 empty] | м3 | 34.7069
Арматура (материал заказчика) | [6 empty] | т. | 2.6957
[6 empty] | Сроки, дней: |  |  |  |  | 0
[6 empty] | Всего работа: |  |  |  |  | 0
[6 empty] | Всего опалубка: |  |  |  |  | 0
[6 empty] | Всего прогрев: |  |  |  |  | 0
Итого с НДС: