## 1
№№ | Найменування робіт і витрат | Одиниця виміру | Кількість | Вартість робіт
|  |  |  | за од. | всього
1 | 2 | 3 | 4 | 5 | 6
1. | Разработка грунта с погрузкой и вывозом грунта до 1 км. | м.куб | 191.7 | 400 | 76680
2. | Ручная доработка грунта с уплотнением ручными вибротрамбовками. | м.кв | 83.22 | 250 | 20805
3 | Устройство бетонной подготовки из бетона С8/10. | м.куб | 8.2 |  | 0
4 | Устройство монолитных железобетонных фундаментов из бетона С15/20. | м.куб | 44 | 800 | 35200
5 | Изготовление и установка анкерных групп под металлоконструкции. | шт | 15 | 200 | 3000
6 | Изготовление и установка ЗД-1 под металлоконструкции. | шт | 6 | 250 | 1500
7 | Устройство обмазочной гидроизоляции. | м.кв | 148 | 60 | 8880
8 | Обратная засыпка пазух котлована с уплотнением ручными вибротрамбовками. Наружная пазуха местным грунтом, внутренняя пазуха песком. | м.куб | 139 | 250 | 34750
9 | Изготовление и монтаж металлоконструкций. | т | 5.85 | 6000 | 35100
10 | Зачеканка колон бетоном на мелком заполнителе | шт | 15 | 150 | 2250
11 | Монтаж стеновых сэндвич-панелей Н=100 мм | м.кв | 170 | 100 | 17000
12 | Устройство потолка из сэндвич-панелей Н=100 мм | м.кв | 87 | 150 | 13050
13 | Устройство кровли из профлиста Н 57-750-0,6 (ДСТУ В.2.6-9:2008) | м.кв | 193.66 | 300 | 58098
13 | Устройство стен из металлического профлиста С 21-1000-0,7 | м.кв | 78 | 150 | 11700
14 | Разработка грунта под ж.б. ванну ВН1 (2шт) | м.куб | 47.23 | 400 | 18892
15 | Ручная доработка грунта с уплотнением основания ручными вибротрамбовками . | м.кв | 84.28 | 250 | 21070
16 | Устройство бетонной подготовки из бетона В7,5 | м.куб | 8.6 | 800 | 6880
17 | Устройство железобетонной ванны переменного сечения. | м.куб | 21 | 1000 | 21000
18 | Устройство обратной засыпки вручную пазух ванны, с уплотнением ручными вибротрамбовками. | м.куб | 44.3 | 250 | 11075
19 | Устройство пола под затирку.(уплотнённый щебнем грунт, бетонная подготовка С10/12,5 150мм, шлифованный бетон 50мм С16/20 | м.кв | 160 | 320 | 51200
20 | Устройство отмостки шириной 2000 мм из бетона С8/10 Н=100мм выполненная по щебеночному основанию. | м.кв | 96 | 150 | 14400
Вартість робіт |  |  |  |  | 462530