## Лист1
Кирилловка расценки на 28 .12.20. Люксы
Наименование работ | Ед.из | Цена | Примечание
Полы (Пирог смотри отдельно в проекте)
Трамбовка песка под плиту фундамента | м2 |  | Всего 100 мм .послойно по 50 мм с трамбовкой каждого слоя в ручную
Разводка труб канализации (унитаз 100 мм и трап 50 мм) | мп |  | Уклон 2 см на 1 мп.Труба красная для прокладке в грунте.Ревизия на каждую трассу в тех .пом(колодец)
Укладка гидроизоляционного ковра (по типу кровли) с проклейкой швов фольгированным скотчем | м2
Укладка пенопласта 35 плотности общей толщиной 100 мм | м2 |  | Каждый слой по 50 мм с перехлестом швов на 1/2 листа с промазкой битумной мастикой швов ЭПС (шпунтовое соединение)
Укладка гидроизоляционного ковра (по типу кровли) с проклейкой швов фольгированным скотчем | м2 |  | Нахлест шва 15 мм.С заводкой краев на стены под всю толщину пирога пола.
Укладка фольгированного теплоотражающего слоя (в местах прокладки электрич и водяного теплого пола) | м2 |  | Нахлест теплоизоляции швов 100 мм,проклейка фольгирующим скотчем стыков ,крепеж к каркассу армирующего слоя бетона (арматура диам 10 мм шаг 100*100 мм)_ стяжкой нейлоновой .
Армировка бетонной стяжки арматурой 10 мм с шагом 100*100 мм с обвязкой проволокой на каждом стыке | м2 |  | Входит в цену бетонных полов
Укладка водяного теплого пола (см схему укладки водяных теплых полов) Труба 20 мм | мп |  | заливка антифриза
Заливка бетононной смеси W8 М 200 толщиной 120 мм с устройством подогрева смеси(миксер) | м2 |  | Подогрев.Накрывка пленкой ,накрывка утеплителем 100 мм.(либо опилки и т.д)
Грунтовка полов за два раза перед облицовкой плитки | м2 |  | Цена входит в облицовку плиткой.Грунтуется за 24 часа перед укладкой плитки
Облицовка керамогранитной плиткой полов | м2 |  | Цена включает затирку швов и подрезку плитки по надобности.Плитка центруется с учетом выбора максимальной подрезки к стенам по четырем сторонам.Обязательная промазка пола клеем гребенкой 12 мм и самой плитки на сдир.
Обмазочная гидроизоляция наружной стороны фундамента битумной мастикой за два раза(основание чистое без песка) | мп |  | цена за два слоя.Мазать с промежутком в сутки со сменой направления слоя
Утепление цоколя фундамента по периметру (цоколь) Экструдер 30 мм.Внутри | мп |  | Крепеж на клей СТ 81 и тарельчетые дюбеля диам 8 мм по стыкам и центру панелей.По надобности использовать монтажную пену-клей.Внутри дома
Облицовка фундамента (цоколя) согласно проекту | мп |  | плитка либо гранит
Итого работа | грн
Стены периметр (Пирог смотри отдельно в проекте)
Устройтво гидроизоляции по периметру и внутренним несущим стенам фундамента | мп |  | Руберойд подкладочный 2-3 мм на ленточный фундамент
Устройство нижней обвязочной доски 200 *50 мм по ленточному фундаменту | мп |  | Крепеж через предворительные выпущенные шпильки через фундамен либо арматурный пальцы.Шаг 500 мм.Цена зпа работу в каркассе стен
Устройсво каркасса стен ,шаг 800 мм (колонны) | шт |  | Доска 200 *50 мм.Идет с шагом 800 мм по стенам и по краям окон ,дверей .
Монтаж Б.У сендвич панелей между колоннами. | м2 |  | С увеличением по высоте до проектной отметки(через монтаж бруса по периметру,вставка утеплитель,обшивка с двух сторон ОСБ,либо Б.У доски)
Монтаж верхней двухслойной доски по периметру несущих стен(типа мауэрлат,связка колонн) | мп |  | Пальчековый нахлест стыков.Доска 200*50 в два слоя на ложок
Итого сборка каркасса стен( нижняя обвязка,колонны,сендвич Б.У панели,верхняя двойная обвязка) | м2 |  | Каркас стен в сборе по монтажу дерева,с развязкой под окна и двери.(перемычки и промежуточные опоры)
Дополнительные работы по каркассу наружной стены
Укладка паробарьера на Б.у сендвич панель перед утеплителем | м2 |  | Проклейка швов фольгируемым скотчем
Укладка базальтового утеплителя толщиной в два слоя по 50 мм с перехлестом стыков | м2 |  | стык 2мм
Обшивка Осб плитами 8 мм с наружной стороны по колоннам 200*50 | м2
Укладка ветробарьера после ОСБ панелей с крепежом степлером 12 мм | м2 |  | Проклейка швов
Монтаж сайдинга на фасад по ОСБ с доборными элементами | м2 |  | (все доборные элементы сделанные с материалла сайдинга входят в цену работ по сайдингу)
Монтаж отлива по периметру наружных стен в месте сопряжение стены и цоколя. | мп |  | Перед монтажем стартовой полосы сайдинга
Итого работа | грн |  | м2 Без цены за метры погонные
Каркас средней стены
Первая стена
Профиль 100 мм .Внутри нее Брус 100*100 с шагом 800мм с шагом под балки..Внутри нее утеплитель " звукоизоляция 100 мм.". И два слоя гипса с двух сторон | м2 |  | Сверху стоек идет доска 200*50 обвязка в два слоя.Канадский дом
Вторая стена
Профиль 75 мм и утеплитель 50 мм ,обшивка в два гипса только по наружной стене.Белый внутри, влага с наружи. | м2
Все инженерные сети до 50 мм идут в стене 75мм .
Итого | м2
Кровля
Монтаж покрытия из металлочерепицы с устройством каркасса кровли и монтажа гладких элементов кровли (под ключ) | м2
Водосточная система ( в сборе) | мп |  | Желоб и труба слива
Подшивка софита кровли под ключ | мп
Параборьер перед утеплением кровли мин ватой в два слоя | м2 |  | нахлест стыков 150 мм.проклейка стыков.лента поперек
Утепление потолков 150 мм по чердачному перекрытию | м2 |  | 150 мм минвата в рулонне со сбивкой швов 1.2 рулона.
Кровля терассы
Каркас по дереву и монтаж металлочерепицы терассы | м2 |  | Без мембран в пироге
Подшивка софита кровли под ключ по балкам металлочерепицы перфорируемыми понелями | м2 |  | Верандо входных дверей софит,мангал доска
мп
Отделка стен
Отделка стен вагонкой по деревянному каркассу | м2
Отделка потолков ПВХ вагонкой по деревянному каркасу кухня, сан узлы, тех помещение | м2
Установка окон с наклейкой пароленты внутри и гидроизоляции снаружи рамы на монтажные пластины ,и селикон под подоконник | шт
Установка подоконников гранитных на клей | шт
Укладка плитки стен по гкл с обязательной грунтовкой за два раза мокрый по сухому в интервале 24 часа | шт |  | с затиркой швов и подрезкой примыканий
Устройство отверстий под сети в керамической плитке | шт |  | диаметр до 50 мм
Чистый рез плитки по углам сан узлов | мп |  | со шлифовкой краев
Пропитка швов плитки стен на кухне и в сан узлах СТ 10 после облицовки за семь суток | шт |  | За точку(один сан узел,кухня,терасса по надобности)
Сантех приборы
Установка напольного унитаза | шт
Установка Умывальники | шт
Трап пол | шт
Бойлер 50 литров | шт
Бойлер теплый пол 100 лит | шт
Стиралка | шт
Точка воды .Один подвод | точ
Канализация | точ
Полотенчик Выводы труб | шт
Полотенчик монтаж | шт
Монтаж мойки кухня | шт
Монтаж смесителя | шт
Сто по надобности | шт
Электрика
Прокладка кабеля электр | мп
Прокладка кабеля Айти | мп
Установка подрозетников | шт
Монтаж эл.фурнитуры(розетки,выключатели) | шт
Монтаж Щитка распред | шт
Установка автоматов | шт
Установка бра | шт
Установка люстр | шт
Заводка кабеля в гофру | мп
Подключение боллера | шт
Эл.Теплые полы провод перед покрытием из кафеля | м2
Монтаж датчиков слаботочки (пожарка,камера и т.д) | шт
Подключение вент приборов (кондер,вентилятор и т.д) | шт