## Лист1
| Фундамент работа: | ед.изм | кол-во
1 | Разбивка (разметка фундамента , вынос осей) | шт. | 1
2 | Копка траншей вручную (53 см) | м.куб | 22
3 | Планировка и трамбовка щебня под подушкой фундамента (100 мм) | м.куб | 4.1
4 | Изготовление,установка и демонтаж опалубки, закладка закладных | м.кв. | 116
5 | Вязка арматуры | т | 2
6 | Бетонирование с вибратором фундамента | м.куб | 37
7 | Утепление фундамента по периметру | м.кв. | 70
9 | Прокладка канализации и водопровода | шт. | 1
10 | Обратная засыпка грунта (шириной 1 м ) | м.куб | 20
Плита
1 | Планирование и трамбовка песка | м.куб | 65
2 | Укладка гидро и теплоизоляции под плитой | м.кв. | 85
3 | Укладка теплоизоляции по контуру плиты | м.пог. | 45
4 | Армирование плиты 150Х150 | т | 1
5 | Бетонирование плиты 150 мм | м.куб | 16.3
перекрытие работа:
1 | укладка плит ПК второй этаж | шт. | 30