## Рабочие
| Наименование работ | Ед. изм. | Кол-во | Цена за ед. грн | Сумма , грн
Зона капитального ремонта 4996,5м2
1 | Штукатурка примыканий по длине фонаря | м | 176 | 50 | 8800
2 | Устройство стяжки, разуклонок в ендовах | м2 | 466.98 | 60 | 28018.8
3 | Устройство несъемной опалубки из листового материала, устройство сетки из арматуры, устройство бетонного основания в кровле | усл | 7 | 400 | 2800
4 | Зачистка, огрунтовка, покраска лестниц | шт | 3 | 300 | 900
5 | Устройство подсистемы на участках светопрозрачных конструкций и торцам фонаря | м2 | 782.55 | 60 | 46953
6 | Монтаж профлиста ПС-20 на фонарь | м2 | 782.55 | 50 | 39127.5
7 | Устройство нащельников по торцам фонаря | м | 24 | 20 | 480
8 | Монтаж верхнего отлива с оцин.стали на фонарях шир. 700мм | м | 212 | 20 | 4240
9 | Монтаж нижнего отлива с оцин.стали на фонарях шир. 400мм | м | 212 | 20 | 4240
10 | Подготовка, праймирование поверхности кровли | м2 | 4996.5 | 5 | 24982.5
11 | Устройство нижнего слоя из рулонных материалов кровельных материалов с применением газопламенных горелок | м2 | 2255.5 | 20 | 45110
12 | Устройство вверхнего слоя из рулонных материалов кровельных материалов с применением газопламенных горелок | м2 | 4996.5 | 20 | 99930
13 | Монтаж воронок с листоулавливателем,пропускной способностью 15 дм3/с с герметизацией | шт | 17 | 250 | 4250
14 | Устройство примыканий к фонарям из наплавляемых материалов, с монтажом прижимной планки | м | 160 | 35 | 5600
15 | Устройство примыканий к парапету выс. до 400 мм из наплавляемых материалов, с монтажом прижимной планки | м | 137 | 35 | 4795
16 | Устройство примыканий к парапету выс. до 600мм из наплавляемых материалов, с монтажом прижимной планки | м | 25 | 35 | 875
17 | Устройство накрывок из оцинкованной стали 450 мм | м | 162 | 20 | 3240
18 | Установка флюгарок | шт | 30 | 80 | 2400
19 | Изготовление и монтаж защитного ограждения кровли | м | 162 | 100 | 16200
| Итого за работы, грн |  |  |  | 342941.8