## Коробка дома
№ | Наименование работ и материалов | Ед. измер. | Кол-во | Цена, грн | Стоимость, грн
1. Геодезические работы
Работы
1 | Вынос геодезической основы, разбивка и закрепление осей здания с высотными отметками на площадке | ось | 6 |  | 0
Итого по работам: |  |  |  |  | 0
2. Земельные работы
Работы
1 | Срезание верхнего растительного слоя | м2 | 79 |  | 0
2 | Разработка грунта вручную | м3 | 12 |  | 0
Материалы
Итого по работам: |  |  |  |  | 0
Итого материалы: |  |  |  |  | #REF!
Всего: |  |  |  |  | #REF!
3. Работы по устройству монолитного ленточного ж/б фундамента и цоколя из кирпича
Работы
1 | Устройство монолитного ленточного фундамента из бетона кл. В20 (бетонирование+армирование) | м3 | 12 |  | 0
2 | Кладка кирпича, цоколь | м3 | 5 |  | 0
Материалы
1 | Бетон В20 с доставкой | м3 | 12 |  | 0
2 | Кирпич с доставкой | м3 | 5 |  | 0
4 | Арматура ф10 А500С | мпг | 270 |  | 0
5 | Арматура ф12 А500С | мпг | 320 |  | 0
6 | Вязальная проволока | кг | 50 |  | 0
7 | Фиксатор защитного слоя (100 шт) | упак | 4 |  | 0
Итого по работам: |  |  |  |  | 0
Итого материалы: |  |  |  |  | 0
Всего: |  |  |  |  | 0
4. Работы по устройству монолитной плиты
Работы
1 | Устройство песчаной подушки с уплотнением | м3 | 12 |  | 0
2 | Устройство щебеночной подушки с постойным уплотнением виброплитой (100мм) | м3 | 9 |  | 0
3 | Укладка защитной пленки | м2 | 79 |  | 0
4 | Устройство монолитной ж/б плиты пола из бетона кл. В25 (бетонирование+армирование) 100мм | м3 | 7.9 |  | 0
Материалы
1 | Щебень фракции 20-40 | т | 20 |  | 0
2 | Песок с доставкой | м3 | 12 |  | 0
3 | Бетон В20 с доставкой | м3 | 8 |  | 0
4 | Фиксатор защитного слоя (100 шт) | упак | 4 |  | 0
5 | Пленка черная | м2 | 79 |  | 0
6 | Арматура ф10 А500С | мпг | 1000 |  | 0
Итого по работам: |  |  |  |  | 0
Итого материалы: |  |  |  |  | 0
Всего: |  |  |  |  | 0
5. Устройство стен гаражей
Работы
1 | Устройство горизонтальной рубероидной гидроизоляции | мп | 40 |  | 0
2 | Кладка внешних и несущих стен из газоблока (250мм) | м3 | 26 |  | 0
3 | Кладка внутренних перегородок из газоблока (200мм) | м3 | 5.6 |  | 0
4 | Устройство перемычек из уголков (несущие стены) | мп | 13.65 |  | 0
5 | Монтаж перемычек из углков (перегородки) | мп | 3 |  | 0
6 | Устройство монолитных ж/б пояса из бетона кл. В25 (бетонирование+опалубка+армирование) | мп | 26 |  | 0
7 | Устройство закладных для мауэрлата (шпильки) | шт | 28 |  | 0
Материалы
1 | Рубероид ХПП 2,5мм | рулон | 4 |  | 0
2 | Газоблок 250 мм | м3 | 26 |  | 0
3 | Газоблок 200 мм | м3 | 5.6 |  | 0
4 | Клей для газобетона (25 кг) | меш | 36 |  | 0
5 | Цемент М500 | меш | 6 |  | 0
6 | шпилька М12 (0,5 м) | шт | 28
7 | уголки L100x100x8 | мп | 14 |  | 0
8 | Арматура д.12 А500С | м | 110 |  | 0
9 | Арматура д.10 А500С | м | 54 |  | 0
Итого по работам: |  |  |  |  | 0
Итого материалы: |  |  |  |  | 0
Всего: |  |  |  |  | 0
6. Устройство кровли
Работы
1 | Устройства стропильной системы и мауэрлата | м2 | 116 |  | 0
2 | Обработка пиломатериалов огнебиозащитой | м2 | 116 |  | 0
3 | Устройство гидроизоляционной пленки | м2 | 116 |  | 0
4 | Устройство контробрешетки | м2 | 116 |  | 0
5 | Устройство ОСБ | м2 | 116
6 | Устройство обрешетки | м2 | 116 |  | 0
7 | Устройство подстилочного ковра | м2 | 116
8 | Устройство металла на парапеты | мп | 15
9 | Устройство покрытия из битумной черепицы | м2 | 240 |  | 0
10 | Устройство подшива кровли из софита | мп | 26 |  | 0
Материалы
1 | брус 150х100 (мауэрлат) | м | 26 |  | 0
2 | брус 150х50 (стропила) | м | 210
3 | брус 50х50 (контробрешетка) | м | 210
4 | доска 100х20 (стропила) | м | 440
5 | Огнебиозащита | упак | 5 |  | 0
6 | Супердиффузийная мембрана -Евробарьер | м2 | 116 |  | 0
7 | Подстилочный ковер | м2 | 116 |  | 0
8 | Гвозди строительные | кг | 1.5 |  | 0
9 | Саморез 3,3*55-3,5*75 | шт | 3000 |  | 0
10 | Металл на парапеты | м | 15
11 | Битумная черепица | м2 | 116
12 | Битумная черепица конек | м | 13
13 | Битумная черепица вдоль парапетов | м | 15
14 | Планка с торца | м | 27
15
Итого по работам: |  |  |  |  | 0
Итого материалы: |  |  |  |  | 0
Всего: |  |  |  |  | 0
7. Устройство фасада гаражей
Работы
1 | нанесение армирующего слоя (клей + сетка + клей) по газоблоку | м2 | 144 |  | 0
2 | нанесение декоративной штукатурки механизированным способом | м2 | 144 |  | 0
3 | нанесение краски механизированным способом | м2 | 144 |  | 0
4 | Откосы армирующий слой | мп | 37 |  | 0
5 | Устройство декоративного сайдинга | м2 | 12 |  | 0
6 | Откосы штукатурка | мп | 37 |  | 0
7 | Устройство водостойной системы | мп | 36 |  | 0
Материалы
1 | клей | меш | 35 |  | 0
2 | фасадная сетка | м2 | 144 |  | 0
3 | декоративная штукатурка барашек | меш | 25 |  | 0
4 | краска фасадная | л | 45 |  | 0
5 | Вагонка, сайдинг | м2 | 12 |  | 0
6 | уголок перфорированны с сеткой | мп | 48
Итого по работам: |  |  |  |  | 0
Итого материалы: |  |  |  |  | 0
Всего: |  |  |  |  | 0