## огорожа
Локальний кошторис
на Улаштування огорожі
№ п/п | Найменування робіт і витрат | Примітка | Одиниця виміру | Кіль- кість | Вар- тість | Сума
Роздiл 1. Огорожа
1 | Установлення металевої огорожi з сiтки по залiзобетонних стовпах без цоколя, висотою до 2,2 м |  | м | 234.5
2 | Труби сталевi квадратні 80х80 мм, | замовник | м | 237.8
3 | Полоса стальна 160х40х5 мм |  | кг | 12.6
4 | Сiтка дротяна плетена з квадратними чарунками з ПВХ покриттям зелена, | замовник | м2 | 470
5 | Дрiт сталевий ВР-1, дiаметр 3,0 мм |  | кг | 22.4
6 | Сумiшi бетоннi готовi важкi, клас бетону В15 [М200], крупнiсть заповнювача бiльше 10 до 20 мм | замовник 90% | м3 | 5.6
7 | Ставлення болтiв будiвельних з гайками й шайбами |  | шт | 21
8 | Болти з гайками та шайбами, дiаметр 10 мм |  | кг | 1.8
9 | Ґрунтування металевих поверхонь за один раз ґрунтовкою ГФ-021 | замовник 90% | м2 | 77
10 | Олiйне фарбування бiлилами з додаванням кольору сталевих балок, труб дiаметром понад 50 мм тощо за два рази | замовник 90% | м2 | 77
Роздiл 2. Ворота та хвіртка
11 | Виготовлення металевих листових конструкцiй (воріт, хвіртки) |  | кг | 287.9
12 | Труби сталевi квадратні 80х80 мм, | замовник | м | 9
13 | Труба сталева прямокутна 40х40 | замовник | кг | 112.3
14 | Сiтка дротяна плетена з квадратними чарунками з ПВХ покриттям зелена | замовник | м2 | 11
15 | Ручка дверна |  | шт | 4
16 | Завіси |  | шт | 6
17 | Петлі |  | шт | 2
18 | Замок навісний |  | шт | 1
19 | Улаштування ворiт двостулкових з установленням металевих стовпiв |  | шт | 1
20 | Улаштування хвiрток з установленням стовпiв металевих |  | шт | 1
21 | Ґрунтування металевих поверхонь за один раз ґрунтовкою ГФ-021 |  | м2 | 24
22 | Олiйне фарбування бiлилами з додаванням кольору грат, рам, труб дiаметром менше 50 мм тощо за два рази |  | м2 | 24
[5 empty] | всього | 0

## дорога
Локальний кошторис
на Улаштування під'їзної дороги з розворотною площадкою
№ п/п | Найменування робіт і витрат | Примітка | Одиниця виміру | Кіль- кість | Вар- тість | Сума
1 | Розроблення ґрунту бульдозерами | замовник 90% | м3 | 79
2 | Улаштування основи зі щебенево-піщаної суміші автогрейдером, за товщини шару 15 см | замовник 90% | м2 | 527
3 | Щебiнь iз природного каменю для будiвельних робiт | замовник | м3 | 63
4 | Розрiвнювання кавальєрiв [вiдвалiв] бульдозерами | замовник 90% | м3 | 63
5 | Установлення бетонних бортових каменів |  | м | 212
6 | Каменi бортовi, БР100-20-8 | замовник | шт | 212
[5 empty] | всього | 0

## кіоск
Локальний кошторис
на Установлення кіоску із станцією керування
№ п/п | Найменування робіт і витрат | Примітка | Одиниця виміру | Кіль- кість | Вар- тість | Сума
1 | Копання ям для стоякiв i стовпiв вручну без крiплень, без укосiв, глибиною до 0,7 м, група ґрунтiв 1 |  | м3 | 1.1
2 | Укладання блокiв i плит стрiчкових фундаментiв при глибинi котлована до 4 м, маса конструкцiй до 0,5 т | замовник 90% | шт | 8
3 | Блоки бетоннi для стiн пiдвалiв марки ФБС 9-3-6Т ГОСТ 13579-78 | замовник | шт | 8
4 | Засипка вручну траншей, пазух котлованiв i ям, група ґрунтiв 1 |  | м3 | 1.1
5 | Встановлення кіоска, маса устаткування 1 т | замовник 90% | шт | 1
6 | Кіоск | замовник | шт | 1
7 | Вогнегасник ВП5 | замовник | шт | 1
[5 empty] | всього | 0

## колнка
Локальний кошторис
на Будівництво водозабірної колонки
№ п/п | Найменування робіт і витрат | Примітка | Одиниця виміру | Кіль- кість | Вар- тість | Сума
1 | Монтаж водозабірної колонки |  | шт | 1
2 | Комплект водозабірної колонки |  | шт | 1
[5 empty] | всього | 0