## Лист 1
№ п/п | Найменування робіт і витрат | Одиниця виміру | Кіль- кість
Роздiл 1. Обладнання
1 | Щиток освiтлювальний, що установлюється болтами на конструкцiї в нiшi, маса щитка до 50 кг | шт | 2
2 | Вимикач автоматичний [автомат] одно-, дво-, триполюсний, що установлюється на конструкцiї на стiнi або колонi, струм до 100 А | шт | 2
3 | Вимикач автоматичний [автомат] одно-, дво-, триполюсний, що установлюється на конструкцiї на стiнi або колонi, струм до 25 А | шт | 28
4 | Монтаж таймера | шт | 1
5 | Установлення вимикачiв утопленого типу при схованiй проводцi, 1-клавiшних | 100шт | 0.22
6 | Монтаж свiтильникiв для люмiнесцентних ламп, якi встановлюються на штирах, кiлькiсть ламп 1 шт | 100шт | 0.14
7 | Монтаж освiтлення фасадів | 100шт | 0.02
8 | Монтаж сигнальних лiхтарiв з надписом "вхiд", "вихiд", "в'їзд", i т.п. | 100шт | 0.09
9 | Монтаж свiтильникiв для люмiнесцентних ламп, якi встановлюються в пiдвiсних стелях, кiлькiсть ламп 1 шт | 100шт | 0.35
10 | Установлення штепсельних розеток утопленого типу при схованiй проводцi | 100шт | 0.49
11 | Коробка розгалуджувальна | шт | 18
Роздiл 2. Кабельно-провідникова продукція
12 | Кабель до 35 кВ у прокладених трубах, блоках i коробах, маса 1 м до 6 кг | 100 м | 0.63
13 | Кабель до 35 кВ у прокладених трубах, блоках i коробах, маса 1 м до 2 кг | 100 м | 1
14 | Кабель до 35 кВ у прокладених трубах, блоках i коробах, маса 1 м до 1 кг | 100 м | 14.5
15 | Прокладання кабельроста | 100м | 0.03
16 | Прокладання полiетиленових труб по основi пiдлоги, дiаметр труб до 25 мм | 100м | 1
17 | Прокладання лоткiв | 100м | 0.9
18 | Монтаж клемних колодок | шт | 18
19 | Монтаж шин | шт | 6