## Виталию
2472270.3902
Обьемы работ закрываются по факту
СТОИМОСТЬ СТРОИТЕЛЬНЫХ РАБОТ
Объект: Строительство дома в адресс ДОМ №10
Тип затрат | Наименование | Ед. изм. | Кол-во | Цена работ, грн | Сумма работ, грн
| Стоимость всех этапов |  |  |  | 104480
| Прибыль и административные затраты (10%) |  |  |  | 62256.25
Транспортные затраты (2,5%)
Разгрузочно-погрузочные (2% от стоимости материалова)
Этап | 6. Устройство каркаса дома |  |  |  | 27160
Работа | Устройство монолитного пояса | м.пог | 19.2 | 200 | 3840
Работа | Монтаж перекрытия из ж/б плит над 1-м этажем с анкеровкой и заделкой швов | шт | 3 | 200 | 600
Работа | Устройство монолитных участков | м3 | 0.15 | 1600 | 240
Работа | Устройство монолитного пояса | м.пог | 54 | 200 | 10800
Работа | Монтаж перекрытия из ж/б плит над 2-м этажем с анкеровкой и заделкой швов | шт | 18 | 200 | 3600
Работа | Устройство монолитных участков | м3 | 5.05 | 1600 | 8080
Этап | 7. Устройство стен |  |  |  | 77320
Работа | Кладка стен из газоблока D400, толщиной 300 мм | м3 | 76 | 600 | 45600
Работа | Кладка перегородок из газоблока, толщиной 100 мм | м2 | 140 | 150 | 21000
Работа | Кладка внутренних стен из кирпича толщиной 250-380 мм | м3 | 1.6 | 850 | 1360
Работа | Кладка вентканалов из керамического кирпича | шт | 2080 | 4.5 | 9360
Работа | Устройство стяжки пола (материал+работа) | услуга | 0 |  | 0
Работа | Устройство теплого пола и радиаторов в спальнях | услуга | 0 |  | 0
Работа | Устройство штукатурки стен МП75 (работа+материал) | услуга | 0 |  | 0
Работа | Устройство электромонтажных работ | услуга | 0 |  | 0
Работа | Устройство камина (материал+работа) | усл | 0 |  | 0
Работа | Устройство обмазочкой гидроизоляции | м2 | 0 |  | 0
Материал | Гидроизоляция CR 65 | кг | 0
Работа | Устройство керамической плитки террасы | м2 | 0 |  | 0
Материал | Керамогранитная плитка | м2 | 0
Материал | Клей для плитки Ceresit CM 117 Flex | кг | 0
Материал | Малоценка №1 | компл | 0