## живлення вентсистем
| Найменування (робіт, матеріалів та обладнання) | Од. | К-ть
Електромонтажні роботи
1 | Монтаж щита ЩЖВ | шт | 1
2 | Монтаж кабеля у прокладених трубах до 3кг | м | 528
3 | Монтаж кабеля по установлених конструкцiях до 6 кг | м | 80
4 | Прокладання кабеля по лотках, маса 1 м до 3 кг | м | 592
5 | Покривання кабельної лінії сігальною стрічкою | м | 12
6 | Монтаж кабельного лотка | м | 87
7 | Монтаж кронштейнів | шт | 98
8 | Монтаж кінцевої муфти для кабеля 1х185мм2 | шт | 16
9 | Приєднування до затискачiв жил кабеля, перерiз до 185 мм2 | шт | 16
10 | Приєднування до затискачів жил кабелів, до 50мм2 | шт | 10
11 | Приєднування до затискачів жил кабелів, до 95мм2 | шт | 8
12 | Пусконаладжувальні роботи | шт | 1
13 | Монтаж гермовводів | шт | 2
Будівельні роботи
14 | Нарiзування швiв у асфальтобетоні | 100м шва | 0.06
15 | Розбирання асфальтобетонних покриттiв | 100м3 | 0.03
16 | Розбирання щебеневих покриттiв та основ | 100м3 | 0.03
17 | Влаштування траншеї | м | 3
20 | Доробка вручну, зачищення дна i стiнок вручну | 100м3 | 0.01
21 | Розробка грунту вручну в траншеях (шурування елктрокабелів) | 100м3 | 0.01
22 | Улаштування пiщаної основи пiд трубопроводи товщ.50 мм та засипка міжтрубного простору | 10м3 | 0.1
23 | Засипка вручну траншей, пазух котлованiв піском | 100м3 | 0.01
24 | Пiсок природний, рядовий | м3 | 6
25 | Ущiльнення грунту пневматичними трамбiвками | 100м3 | 0.06
26 | Укладання трубопроводів з двошарових гофрованих труб діаметром 250 мм | 100 м | 0.06
27 | Введення трубопроводів в колодязь | шт | 1
28 | Герметизацiя проходiв ущiльнюючою масою при вводi кабелiв через стіни 200х200х250мм | шт | 1
Матеріали та обладнання
31 | Шафа ЩЖВ | шт | 1
32 | Кабель ВВГ нгд 1х185 | м | 840
33 | Кабель ВВГ нгд 5х50 | м | 30
34 | Кабель ВВГ нгд 4х95 | м | 50
35 | Кабель ВВГ нгд 1х95 | м | 280
36 | Кабельний наконечник BM03449 силовий мідний луджений без ізоляції для проводу 185 кв.мм під болт 12, шт | шт | 12
37 | Кабельний наконечник BM03143 силовий мідний луджений без ізоляції для проводу 95 кв.мм під болт 10, м | шт | 12
38 | Кабельний наконечник BM01843 силовий мідний луджений без ізоляції для проводу 50 кв.мм під болт 10, м | шт | 8
39 | Муфта кінцева1ПКВНТпН-1(150-240) | шт | 16
40 | 121911 Труба двашарова гофрована Днар/Двн 110/94 | м | 6
41 | 35342 Перфорований лоток 150x100 L 3000 | м | 60
42 | 35062 Лоток неперф. 100x80 L 3000 | м | 21
43 | 35102 Лоток неперф. 150x100 L 3000 | м | 6
44 | CM010610 Гвинт з хрестоподібним шліцом М6х10 | шт | 1100
45 | CM020860 Шестигранний болт М8х60 (34070) | шт | 100
46 | CM200802 Шпилька М8*2000 | шт | 60
47 | CM220600 Шайба стопорна М6 | шт | 1100
48 | CM220800 Шайба стопорна М8 | шт | 200
49 | CM210825 Гайка з'єднувальна М8 | шт | 50
50 | CM120800 Шайба кузовна М8 DIN9021 | шт | 300
51 | BBM5015 (34180) Консоль BM осн 150 | шт | 30
52 | LP5000 Стінове кріплення лотка (кронштейн) | шт | 8
53 | BML1007 (34290) Кронштейн PL для підвішування лотка | шт | 30
54 | BBA1015 (34111) Скоба CS для підвішування лотка осн. 150 | шт | 30
55 | BMM1010 (30690) Кріплення ТМ основа 100 | шт | 40
56 | 35522 Кришка на лоток з заземленням осн. 100 L 3000 | м | 24
57 | 35523 Кришка на лоток з заземленням ДКС оcн. 150 L 3000 | м | 63
58 | 38002 Кришка CPO 90 на кут горизонтальний 90° осн. 100 | шт | 4
59 | 36022 Кут CPO 90 горизонтальний 90 100x80 | шт | 4
60 | 38003 Кришка СРО 90 на кут горизонтальний 90 осн. 150 | шт | 7
61 | 36042 Кут CPO 90 горизонтальний 90 150Х100 | шт | 7
62 | 38202 Кришка на кут CS 90 вертикальний внутр. 90° осн. 100 | шт | 1
63 | 36682 Кут CS 90 вертикальний внутр. 90 100x80 | шт | 1
64 | 38242 Кришка на кут CD 90 вертикальний зовнішній 90° осн. 100 | шт | 1
65 | 36802 Кут CD 90 вертикальний зовнішній 90 100x80 | шт | 1
66 | 38243 Кришка CD90 на кут вертикальний зовнішн. 90 осн.150 | шт | 2
67 | 36822 Кут CD вертикальний 150х100 | шт | 2
68 | 36162 Відгалужувач DPT Т-подібний горизонтальний 150X100 | шт | 1
69 | 38303 Кришка TD150/TDSR на відгал. Т-подіб.вертикальний 150х80 | шт | 1
70 | 37303 Пластина кріпильна GTO H80 | шт | 56
71 | 37305 Пластина кріпильна GTO H100 | шт | 58
72 | 38283 Кришка CDSD/CDSS 90 на кут вертик. зовнішній 150/150 | шт | 2
73 | 38342 Кришка CDV90 на Кут вертикальний зовнішн.90 осн. 150 | шт | 1
74 | 37123 Кут CDSS 90 вертикальний зовнішній перехідник лівобічний осн. 150 H100, гарячого цинкування, метод Сендзіміра | шт | 4
75 | Витратні матеріали | шт | 1