## Лист 1
Форма №8
ЗАТВЕРДЖЕНО
( назва організації, що затверджує )
___________________
( посада, підпис, ініціали, прізвище )
“_____” ____________________________20__ р.
ДЕФЕКТНИЙ АКТ
На Фундамент. Земляні роботи
Умови виконання робіт
Об'єми робіт
№ п/п | Найменування робіт і витрат |  | Одиниця виміру | Кількість | Примітка
1 | 2 |  | 3 | 4 | 5
1 | Планування площ механізованим способом, група ґрунтів 2 |  | м2 | 1000
2 | Зрізування рідкого чагарника і дрібнолісся у ґрунтах природного залягання кущорізами на тракторі потужністю 79 кВт [108 к.с.] |  | га | 0.1
3 | Розроблення ґрунту з навантаженням на автомобілі- самоскиди екскаваторами одноковшовими дизельними на пневмоколісному ходу з ковшом місткістю 0,25 м3, група ґрунтів 2 |  | м3 | 57.6
4 | Розробка ґрунту вручну в траншеях глибиною до 2 м без кріплень з укосами, група ґрунтів 2 |  | м3 | 6.4
5 | Засипка вручну траншей, пазух котлованів і ям, група ґрунтів 2 |  | м3 | 30
6 | Навантаження сміття екскаваторами на автомобілі- самоскиди, місткість ковша екскаватора 0,25 м3. |  | т | 20
7 | Навантаження ґрунту вручну на автомобілі-самоскиди |  | м3 | 38.1
8 | Перевезення сміття до 30 км |  | т | 20
9 | Перевезення грунту до 30 км |  | т | 102.87
10 | Улаштування бетонної підготовки |  | м3 | 13.15
11 | Суміші бетонні готові важкі, клас бетону В7,5 [М100], С8/10 |  | м3 | 13.413
12 | Улаштування стрічкових фундаментів залізобетонних, при ширині по верху до 1000 мм |  | м3 | 25.6
13 | Суміші бетонні готові важкі, клас бетону В25 [М350], С20/25 |  | м3 | 25.984
14 | Гарячекатана арматурна сталь періодичного профілю, клас А500, діаметр 12 мм |  | т | 2.7277
15 | Гарячекатана арматурна сталь періодичного профілю, клас А500, діаметр 14 мм |  | т | 0.39039
16 | Улаштування залізобетонних підпірних стін і стін підвалів висотою до 3 м, товщиною до 300 мм |  | м3 | 34.86
17 | Суміші бетонні готові важкі, клас бетону В25 [М350], С20/25 |  | м3 | 35.3829
18 | Гарячекатана арматурна сталь періодичного профілю, клас А500, діаметр 10 мм |  | т | 0.89723
19 | Гарячекатана арматурна сталь гладка, клас А240, діаметр 8 мм |  | т | 0.064155
20 | Гарячекатана арматурна сталь гладка, клас А240, діаметр 6 мм |  | т | 0.08568
1 | 2 |  | 3 | 4 | 5
21 | Ущільнення ґрунту пневматичними трамбівками, група ґрунтів 1, 2 |  | м3 | 66
22 | Улаштування бетонної підготовки |  | м3 | 62.5
23 | Суміші бетонні готові важкі, клас бетону В7,5 [М100], С8/10 |  | м3 | 63.75
24 | Улаштування фундаментних плит залізобетонних плоских |  | м3 | 105.37
25 | Суміші бетонні готові важкі, клас бетону В25 [М350], С20/25 |  | м3 | 106.9506
26 | Гарячекатана арматурна сталь періодичного профілю, клас А500, діаметр 10 мм |  | т | 8.7685
27 | Гарячекатана арматурна сталь періодичного профілю, клас А500, діаметр 12 мм |  | т | 0.12463
28 | Гарячекатана арматурна сталь гладка, клас А240, діаметр 6 мм |  | т | 0.05292
29 | Мурування зовнішніх простих стін з цегли керамічної при висоті поверху до 4 м |  | м3 | 14.55
30 | Мурування внутрішніх стін з цегли керамічної при висоті поверху до 4 м |  | м3 | 73.92
31 | Мурування внутрішніх стін в будівлях з газобетонних блоків |  | м3 | 28.78
32 | Улаштування поясів в опалубці |  | м3 | 29.94
33 | Суміші бетонні готові важкі, клас бетону В25 [М350], С20/25 |  | м3 | 30.3891
34 | Гарячекатана арматурна сталь періодичного профілю, клас А500, діаметр 16 мм |  | т | 0.004935
35 | Гарячекатана арматурна сталь періодичного профілю, клас А500, діаметр 14 мм |  | т | 1.0715
36 | Гарячекатана арматурна сталь періодичного профілю, клас А500, діаметр 28 мм |  | т | 2.7802
37 | Гарячекатана арматурна сталь гладка, клас А240, діаметр 8 мм |  | т | 0.53309
38 | Гарячекатана арматурна сталь гладка, клас А240, діаметр 6 мм |  | т | 0.23699
Склав ______________________________________________
[посада, підпис ( ініціали, прізвище)]
Перевірив ______________________________________________
[посада, підпис ( ініціали, прізвище)]