## Лист1
Профиль: | Kurtoglu (Germany)
Фурнитура: | Roto (Germany)
|  | **** | Серия: | Kurtoglu 40 C
|  |  | Наименование(2): |  | Конструкция 1 700 x 2500 - 1 шт.
|  |  | Цвет: | рал 8016 матовый
|  |  | Остекление: |  |  | с/п 4б+12+4б / сэндвич 20мм Белый
|  | Наименование |  |  |  |  | Кол-во
|  | !! ПРОВЕРЬТЕ наличие элемента ПОКРАСКИ через " . . . ", шт. |  |  |  |  | 1
|  | БЕЗ Гарантии - Широкая или высокая створка!, шт. |  |  |  |  | 1
|  | F Ручка Меркури нажимная Fapim, Черный, компл. |  |  |  |  | 1
|  | Дверь с Порогом!, шт. |  |  |  |  | 1
|  | Замок Stublina D35 с защелкой, шт. |  |  |  |  | 1
|  | Накладка цилиндра (под ручку Меркури), Черный, шт. |  |  |  |  | 2
|  | Петля дверная Stublina 2006, Черный, шт. |  |  |  |  | 4
|  | Покраска RAL матовая, RAL, кг. |  |  |  |  | 0.731
|  | Порог 20мм, м/п. |  |  |  |  | 0.628
|  | Створка из профиля Т, шт. |  |  |  |  | 1
|  | Цилиндр 70 мм (30/40) ключ/вороток (Т), шт. |  |  |  |  | 1
|  | **** | Серия: | Kurtoglu 38 C (раздвижка)
|  |  | Наименование(3): |  | Конструкция 2 1320 x 2400 - 1 шт.
|  |  | Цвет: | рал 8016 матовый
|  |  | Остекление: |  |  | с/п 4б+12+4б / сэндвич 20мм Белый
|  | Наименование |  |  |  |  | Кол-во
|  | !! ПРОВЕРЬТЕ наличие элемента ПОКРАСКИ через " . . . ", шт. |  |  |  |  | 22
|  | Ответная часть для ручки 38С, шт. |  |  |  |  | 2
|  | Покраска RAL матовая, RAL, кг. |  |  |  |  | 1.279
|  | Ручка для 38С, Черный, шт. |  |  |  |  | 2
|  | Т-профиль 1,2 мм, рал 8016 матовый, м/п. |  |  |  |  | 2.64