## наборка работ
Ориентировочная смета на строительство эллинга (Плюты)
08.10.2021 г.
№№ пп | Наименование работ | Ед изм. | Кол-во | Цена | Стоим. грн наличные | примечание
1 | Армирование стен и балок над воротами | т | 3.283 | 3500 | 11490.5
2 | Устройство монолитных железобетонных стен высотой 3000 мм шир. 300 мм с монтажом щитов опалубки автокраном | м3 | 67 | 1800 | 120600
3 | Устройство пояса сечением 300*300 с монтажом опалубки | м п | 4 | 850 | 3400
4 | Устройство балок сечением 720*300 с монтажом опалубки | м п | 4 | 1100 | 4400
5 | Устройство балок сечением 420*300 с монтажом опалубки | м п | 4 | 900 | 3600
6 | Монтаж плит перекрытия | шт | 19 | 850 | 16150
7 | Обвязка плит перекрытия | шт | 19 | 360 | 6840
8 | Устройство балок перекрытия сечением 300*220 с армированием и устройством опалубки | м п | 20.4 | 850 | 17340
9 | Грунтовка наружных стен праймером | м2 | 180 | 20 | 3600
10 | Устройство гидроизоляции стен из еврорубероида в 1 слой | м2 | 180 | 100 | 18000
11 | Утепление наружных стен пенопластом толщ. 50мм | м2 | 180 | 80 | 14400
12 | Монтаж ПВХ мембраны шипованной | м2 | 180 | 40 | 7200
227020.5