## Лист1
Задание на тендер капитальный ремонт квартиры 175м2 2 уровня 25 этаж
Все работы оплачиваются по фактически выполенным объемам работ
Заказ материалов согласно заявки после фактических замеров за 7 рабочих дней
0505828422 Максим Владимирович
Демонтаж и монтаж перегородок
№ | Наименование работ | Ед. | Кол- | Стоимость
п/п |  | изм. | во | за ед | всего
1 | Демонтаж бетонных стен (расширить дверные проемы в ж/б) 0,8м2 и 1,1м2 толщина 200мм | мест | 2
2 | Кладка блока газоблока на перегородки 100мм | м²-м/п | 156.9
3 | Устройство стен шахт коммуникаций пеноблок 100-500мм | м3 | 15
4 | Работы по монтажу перемычек | шт | 5
5 | Работы по монтажу закладных под раздвижную с-му | шт | 4
6 | Монтаж закладных по ТV | шт | 4
7 | Кладка кирпичных перегородок 1/2 кирпича | м2 | 12
Всего:
Устройство монолитной жб лестницы с подиумом
№ | Наименование работ | Ед. | Кол- | Стоимость
п/п |  | изм. | во | за ед | всего
1 | Устройство монолитной жб лестницы с подиумом
Всего:
Работы по разводу водопровода и канализации
№ | Наименование работ | Ед. | Кол- | Стоимость
п/п |  | изм. | во | за ед | всего
1 | Монтаж точек водопровода | шт | 15
2 | Монтаж канализационых точек | шт | 12
3 | Работы по подключению к стояку | шт | 3
4 | Работы поподключению к стояку | шт | 3
5 | Укладка трасс ( водопроводных ) металлопластик | м/п | 125
6 | Укладка трасс ( канализационных ) | м/п | 45
7 | Штробовка стен | м/п | 60
8 | Заделка штроб | м/п | 60
9 | Прохождение через стену | шт | 14
10 | Монтаж и подключение консоли | шт | 3
11 | Монтаж и подключение встроенного смесителя | шт | 5
12 | Монтаж и подключения трапика | шт | 1
13 | Розвязка для подключения бойлера | шт | 2
14 | Монтаж узлов учета холодной и когячей воды | шт | 2
15 | Монтаж и подключение станций очистки воды | шт | 2
Всего:
Работы по монтажу сантех-фурнитуры
№ | Наименование работ | Ед. | Кол- | Стоимость
п/п |  | изм. | во | за ед | всего
1 | Монтаж приборных кранов | шт | 22
2 | Монтаж унитаза | шт | 3
3 | Монтаж наружных частей встроенного смесителя | шт | 2
4 | Монтаж смесителя | шт | 4
5 | Монтаж и подключение умывальника | шт | 3
6 | Монтаж и подключение ванной | шт | 1
7 | Монтаж и подключение душевого гарнитура | шт | 1
8 | Монтаж и подключение стиральной и сушильной машины | шт | 2
9 | Врезка и подключение мойки на кухне | шт | 1
10 | Монтаж и подключение посудомоечной машины | шт | 1
11 | Монтаж и подключение гигиенического душа | щт | 3
Всего:
Электрика
№ | Наименование работ | Ед. | Кол- | Стоимость
п/п |  | изм. | во | за ед | всего
1 | Укладка кабеля ВВГ 3*1,5 | м/п | 1300
2 | Укладка кабеля ВВГ 3*2,5 | м/п | 1100
3 | Укладка кабеля ВВГ 5*4 | м/п | 30
4 | Укладка кабеля ШВВП 2*1,5 | м/п | 600
5 | Укладка кабеля ШВВП 2*2,5 | м/п | 500
6 | Укладка FTP-кабеля | м/п | 300
7 | Монтаж коробок установочных | шт | 145
8 | Пайка скруток в розпаечных коробках | шт | 45
9 | Резка штробы | м/п | 100
10 | Прохождение через стены | шт | 40
11 | Монтаж щита силового | шт | 1
12 | Монтаж щита слаботочечного | шт | 1
13 | Монтаж щита трансформаторного | шт | 1
14 | Подключение автоматов | модул | 62
15 | Монтаж розеток | шт | 89
16 | Монтаж розеток интернетных | шт | 8
17 | Монтаж выключателей | шт | 34
18 | Монтаж и подключение точечных светильников | шт | 25
19 | Монтаж и подключение 2-х точечных светильников | шт | 36
20 | Монтаж люстр | шт | 3
21 | Монтаж бра | шт | 8
22 | Монтаж врезной шины под магнитные светильники | м/п | 18.5
23 | Монтаж шины трековой | м/п | 10.6
24 | Монтаж профиля под LED-ленту | м/п | 84.7
25 | Монтаж и пайка LED-ленты | м/п | 84.7
26 | Монтаж трансформаторов | шт | 39
27 | Монтаж и подключение домофона | шт | 1
28 | Подключение вытяжного вентилятора | шт | 3
29 | Монтаж и подключение узла уета электрической енергии | шт | 1
ВСЕГО
Устройство електрических теплых полов согласно чертежей
№ | Наименование работ | Ед. | Кол- | Стоимость
п/п |  | изм. | во | за ед | всего
1 | Монтаж и подкючение теплого пола с датчиками и блоком управления | м2 | 41.2
Всего:
Устройство системы отопления планировочных чертежей
№ | Наименование работ | Ед. | Кол- | Стоимость
п/п |  | изм. | во | за ед | всего
1 | Устройство системы отопления согласно планировочных чертежей | точек | 11
Всего:
Маячная штукатурка и стяжка
№ | Наименование работ | Ед. | Кол- | Стоимость
п/п |  | изм. | во | за ед | всего
1 | Грунтовка стен и откосов | м²-м/п | 125.25
2 | Гидроизоляция стен санузлов | м² | 84.25
3 | Частичная штукатурка стен | м² | 125.25
4 | Штукатурка откосов | мп | 44
5 | Маячная стяжка пола | м² | 175.2
Всего:
Гипсокартонные работы по потолкам и коробам
№ | Наименование работ | Ед. | Кол- | Стоимость
п/п |  | изм. | во | за ед | всего
1 | Монтаж каркаса под гипсокартон на потолок | м² | 175.2
2 | Монтаж каркаса для г/к коробов,коробов под LED и карнизы | м/п | 47.9
3 | Монтаж гипсокартона на потолок | м² | 175.2
Всего:
Выготовка потолка, стен,откосов под покраску
№ | Наименование работ | Ед. | Кол- | Стоимость
п/п |  | изм. | во | за ед | всего
1 | Г/к работы по зашивке инсталяции с коробом | констр | 1
2 | Г/к работы по зашивке инсталяции | констр | 2
3 | Г/к работы по зашивке и шумоизоляции канализационнго стояка | констр | 2
4 | ГК перегородки 150мм с двух сторон в 2 слоя | м2 | 27.34
5 | ГК перегородки 100 мм с одной стороны в 2 слоя | м2 | 17.8
6 | Грунтовака потолков | м2 | 175.2
7 | Шпаклевка старт потолков | м2 | 175.2
8 | Шпаклевка старт карнизов и коробов потолков | м2 | 47.88
9 | Поклейка стеклохолста потолка | м2 | 175.2
10 | Поклейка стеклохолста потолка коробов и карнизов | мп | 47.88
11 | Шпаклевка стеклохолста потолка под покраску | м2 | 175.2
12 | Шпаклевка стеклохолста потолка коробов и карнизов под окраску | мп | 47.88
13 | Грунтовка потолков | м2 | 175.2
14 | Грунтовка стен | м2 | 380.2
15 | Шпаклевка старт стен | м2 | 295.85
16 | Шпаклевка откосов старт | мп | 44
17 | Поклейка стеклохолста стены | м2 | 227.37
18 | Поклейка стеклохолста откосы | мп | 44
19 | Шпаклевка стеклохолста стен под покраску | м2 | 227.37
20 | Шпаклевка стеклохолста откосов под покраску | мп | 44
21 | Грунтовка стен | м2 | 227.37
22 | Монтаж молдингов на стены | мп | 254.3
23 | Выготовка и покраска молдингов | мп | 254.3
Всего:
Устройство террасы
№ | Наименование работ | Ед. | Кол- | Стоимость
п/п |  | изм. | во | за ед | всего
1 | Монтаж каркаса под доску ДПК Тардекс | м² | 45.6
2 | Гидроизоляция террасы по существующей битумной | м/п | 54.72
3 | Утепление наружных жб конструкций 50 мм утеплитель+штукатурка+покраска | м² | 6
4 | Покраска металлоконструций с очисткой от ржавчины и старой краски | м2 | 9
5 | Изготовление и монтаж металлических отливов 100мм | мп | 8.5
6 | Штукатурка по кирпичу | м2 | 5.28
7 | Выравнивание бетонных поверхностей | м2 | 21.6
8 | Нанесение декративной штукатурки или микроцемент | м2 | 26.88
1 | Стоимость погрузочно-разгрузочных работ от стоимости выполненных работ | %
2 | Уборка и вывоз мусора от стоимости выполненных работ | %
Всего:
Инструмент, подмости, транспорт итд входитв стоимость работ
Окончательный расчет после выполнения всех работ
Гарантийный срок на выполненные работы 1 год