## Наружные сети
Работы по устройству наружных инженерных сетей (Плюты)
03.12.2021 г.
№№ пп | Наименование работ | Ед изм. | Кол-во | Цена | Стоим. грн наличные | примечание
Все работы производятся в песчаных грунтах
Инженерные сети, биосептики, дренажные колодцы
1 | Устройство отверстия в ж/б стене толщ. 400 мм ф150-200 мм | шт | 4 |  | 0
2 | Монтаж гильзы, заделка гильзы раствором | шт | 4 |  | 0
3 | Устройство траншеи h=1200 экскаватором | м3 | 312.9 |  | 0
4 | Доработка песчаного грунта в траншее вручную местами | м3 | 11.8 |  | 0
5 | Устройство основания с уплотнением вибротрамбовками | м2 | 260.5 |  | 0
6 | Устройство котлована для устройства колодца h=2400 | м3 | 10.6 |  | 0
7 | Устройство колодца из 2 ж/б колец ф 1500 h=900, плиты перекрытия, доборного кольца и люка с приготовлением раствора и гидроизоляцией колодца битумной мастикой | шт | 1 |  | 0
8 | Устройство колодца из 2 ж/б колец ф 1000 h=900, плиты перекрытия и люка с приготовлением раствора и гидроизоляцией колодца битумной мастикой | шт | 1 |  | 0
9 | Пробивка отверстий ф200 мм в кольцах с последующей заделкой раствором | шт | 6 |  | 0
10 | Монтаж промежуточного колодца для слаботочной линии из пластика 400х400 | шт | 1 |  | 0
11 | Устройство отверстия ф 200 мм с изготовлением и установкой гильзы ф50х200 в существующем ж/б кольце скважины с последующей заделкой раствором | шт | 1 |  | 0
12 | Устройство теплотрассы из трубы в изоляции Rauvitherm DUO 40*40/150 в траншее | м п | 112 |  | 0
13 | Монтаж водопроводной трубы ф32 мм 16атм в траншее | м п | 256 |  | 0
14 | Монтаж трубы ф25 технической для протяжки провода в траншее | м п | 27 |  | 0
15 | Протяжка провода ПВС 3х1,5 в трубу ф 25 мм | м п | 42 |  | 0
16 | Монтаж кабеля вводного | м п | 56 |  | 0
17 | Монтаж трубы гофрированной электрической ф40 мм в траншее | м п | 72 |  | 0
18 | Протяжка провода ПВС 3х1,5 в трубе ф 40 мм с подключением циркуляционного насоса в септике | м п | 96 |  | 0
19 | Монтаж трубы гофрированной ф90 мм для протяжки слаботочных линий в траншее | м п | 110 |  | 0
20 | Монтаж сигнальной ленты шириной 300 мм | м п | 156 |  | 0
21 | Монтаж трубы канализации ф 110 мм | м п | 211 |  | 0
22 | Обратная засыпка траншей вручную с трамбованием бензиновыми трамбовками | м3 | 12 |  | 0
23 | Обратная засыпка траншей и колодца экскаватором с трамбованием | м3 | 316.2 |  | 0
0
БИОсептики пластиковые - 2 штуки
1 | Устройство котлована для БИОсептика экскаватором | м3 | 25 |  | 0
2 | Доработка песчаного грунта в котловане вручную | м3 | 1.4 |  | 0
3 | Устройство основания для монтажа БИОсептика | м2 | 8 |  | 0
4 | Монтаж БИОсептика BS-5 с подключением | шт | 2 |  | 0
5 | Обратная засыпка биосептика гарцовкой 1:6 с приготовлением гарцовки | м3 | 8 |  | 0
0
Дренажные колодцы - 7 штук
1 | Устройство котлована для дренажного колодца h=2800 | м3 | 126 |  | 0
2 | Доработка песчаного грунта в котловане вручную | м3 | 3.3 |  | 0
3 | Устройство фильтра из щебня фр. 10-20 | м3 | 34 |  | 0
4 | Монтаж геотекстиля 200 микрон | м2 | 50 |  | 0
5 | Устройство колодца из 2 ж/б колец ф 2000 h=900, плиты перекрытия, доборного кольца и люка с приготовлением раствора и гидроизоляцией колодца битумной мастикой | шт | 7 |  | 0
6 | Устройство отверстия ф150 мм в кольце с последующей заделкой раствором | шт | 12 |  | 0
7 | Устройство колодцев ревизионных канализационных 315 мм | шт | 2 |  | 0
8 | Обратная засыпка экскаватором с трамбованием песка трамбовками | м3 | 44.7 |  | 0
0