## ВС КП
|  | Майстерський Акт ВР |  |  | Сауна
| м. Київ |  |  |  | 19 листопада 2021 р.
СПЕЦИФІКАЦІЯ
№ | Найменування робіт | Од. виміру | Кількість | Ціна без ПДВ, грн. | Сума без ПДВ, грн.
Сауна, стены
1 | Грунтовка стен перед штукатуркой (за 1 слой) | м2 | 24.5 | 10 | 245
2 | Штукатурка стен с установкой маяков (слой до 20 мм) от 30 м² | м2 | 24.5 | 120 | 2940
3 | Штукатурка стен слоем более 20 мм (добавляется к расценке за каждые 10 мм слоя) | м2 | 1 | 25
4 | Грунтовка стен перед гидроизоляцией (за 1 слой) | м2 | 6 | 10 | 60
5 | Устройство обмазочной гидроизоляции (за 1 слой) | м2 | 6 | 40 | 240
6 | Грунтовка стен перед плиткой (за 1 слой) | м2 | 24.5 | 10 | 245
7 | Укладка керамогранита на стены | м2 | 24.5 | 340 | 8330
8 | Затирка плиточных швов (полусухая) | м2 | 24.5 | 30 | 735
9 | Резка плитки, шлифовка кромок | м.п. | 1 | 100
10 | Подрезка торцов плитки под 45° | м.п. | 1 | 150
11 | Устройство отверстий в керамограните | шт | 1 | 100
Сауна, пол
12 | Грунтовка полов перед гидроизоляцией (за 1 слой) | м2 | 6.2 | 10 | 62
13 | Устройство обмазочной гидроизоляции (за 1 слой) | м2 | 6.2 | 40 | 248
14 | Грунтовка полов перед плиткой (за 1 слой) | м2 | 6.2 | 10 | 62
15 | Укладка керамогранита на пол | м2 | 6.2 | 330 | 2046
16 | Затирка плиточных швов (полусухая) | м2 | 6.2 | 30 | 186
17 | Резка плитки, шлифовка кромок | м.п. | 1 | 100
18 | Подрезка торцов плитки под 45° | м.п. | 1 | 150
19 | Устройство отверстий в керамограните | шт | 1 | 100
Сауна, потолок
20 | Монтаж потолков из ГКЛ (одноуровневых) до 25 м² | м2 | 6.2 | 180 | 1116
21 | Заделка швов ГКЛ на потолках с проклейкой армирующей ленты | м.п. | 7.75 | 30 | 232.5
22 | Грунтовка потолков перед подготовкой под с/х (за 1 слой) | м2 | 6.2 | 15 | 93
23 | Подготовка потолков под поклейку стеклохолста (финишная шпаклёвка в 1 слой) | м2 | 6.2 | 60 | 372
24 | Грунтовка потолков перед поклейкой с/х (за 1 слой) | м2 | 6.2 | 15 | 93
25 | Поклейка стеклохолста на потолок | м2 | 6.2 | 60 | 372
26 | Шпаклевка потолков финишная до 2 мм | м2 | 6.2 | 120 | 744
27 | Грунтовка потолков перед покраской (за 1 слой) | м2 | 6.2 | 15 | 93
28 | Покраска потолков | м2 | 6.2 | 60 | 372
Дополнительные работы
29 | Закупка и доставка материалов | час | 1 | 150
30 | Разгрузка и занос строительных материалов | кг | 1 | 0.5
Все поверхности, ширина которых не превышает 500 мм считаются в погонных метрах (м.п.)
В стоимость работ не входят расходные материалы.
|  |  |  | Всього: | 18886.5