## Table 1
Замовник
(найменування організації)
Підрядник
(наименування організації)
ДОГОВІРНА ЦІНА ПОЖЕЖИЙ РЕЗЕРВУАР
№ п/п | Найменування робіт та витрат | Одиниця виміру | Кількість | Ціна, грн. | Вартість, грн.
1 | Монтаж резервуара сталевого горизонтального, об'єм 75 м3 | шт | 2 |  | 0
2 | Резервуар вертикальних цилiндричних для води об'єм 75 м3, | шт | 2 |  | 0
3 | Чищення від нафтопродуктів Промивання з дезінфекцiєю | шт | 2 |  | 0
4 | Нанесення дуже посиленої бiтумно- гумової iзоляцiї | м2 | 170.5 |  | 0
5 | Мастика бiтумно-гумова покрiвельна | т | 0.319 |  | 0
6 | Приварювання фланцiв дiаметром 320 мм до сталевих трубопроводiв | шт | 2 |  | 0
7 | Фланцi пiдсилюючі DN320мм | шт | 2 |  | 0
8 | Врiзування патрубкiв дiаметром 100 мм в резервуари | шт | 4 |  | 0
9 | Прокладання трубопроводiв водопостачання зi стальних електрозварних труб , дiаметр умовного проходу 100 мм | м | 18 |  | 0
10 | Труби електрозварні 108х3,5 мм | м | 18 |  | 0
11 | Виготовлення вузлів для трубопроводів, труба 108х3,5 | т | 0.18408 |  | 0
12 | Відвід сталевий 90 DN100 | шт. | 8 |  | 0
13 | Трійник сталевий DN 100х100 | шт | 2 |  | 0
14 | Засувки дiаметр умовного проходу 65-100 мм | шт | 4 |  | 0
15 | Болти iз шестигранною головкою, дiаметр рiзьби 12-[14] мм | т | 0.012 |  | 0
16 | Засувка типу "Батерфляй" міжфланцева DN100 PN16 | шт | 4 |  | 0
17 | Стрижень металевий різьбовий М16 L=1.0 м | м | 6 |  | 0
18 | Шайба кругла М16 | шт | 126 |  | 0
19 | Гайка шестигранна М16 | шт | 126 |  | 0
20 | Приварювання фланцiв до сталевих трубопроводiв дiаметром 100 мм | шт | 8 |  | 0
21 | Фланцi плоскi DN100 | шт | 8 |  | 0
22 | Монтаж насосної станції пожежогасіння | комплект | 1 |  | 0
23 | Насосна станція пожежогасіння UIE 2 CS 50-160B зі шафою керування | шт | 1 |  | 0
24 | Укладання трубопроводiв iз полiетиленових труб дiаметром 110 мм з гідравличним випробуванням | м | 32 |  | 0
25 | Труби полiетиленовi для подачi холодної води РЕ 100 SDR-11(1,6МПа), зовнiшнiй дiаметр 110х10 мм | м | 33 |  | 0
26 | Промивання з дезінфекцiєю трубопроводiв дiаметром 100 мм | м | 33 |  | 0
27 | Установлення полiетиленових фасонних частин: вiдводів, колiн, патрубкiв, переходiв діаметром до 110 мм | шт | 14 |  | 0
28 | Колiна зварні з полiетилену дiам. 110 мм /90 град. для зварювання труб водопроводу ПЕ 110, SDR 13,6 "Встик" | шт | 10 |  | 0
29 | Перехiдники редукцiйнi з полiетилену дiам. 110/90 мм для ПЕ труб, з'єднання методом "Врозтруб" | шт | 2 |  | 0
30 | Втулки дiам. 110 мм під фланець для ПЕ труб, | шт | 4 |  | 0
31 | Фланець Ду100-до втулки | шт | 4 |  | 0
32 | Установлення полiетиленових трійників діаметром до 110 мм | шт | 2 |  | 0
33 | Трiйники з полiетилену дiам. 110 мм для ПЕ труб | шт | 2 |  | 0
34 | Грунтування сталевих труб за один раз | м2 | 6.8 |  | 0
35 | Грунтовка ГФ-021 | кг | 0.9 |  | 0
36 | Фарбування сталевих труб за два рази | м2 | 6.8 |  | 0
37 | Фарба МА 117 | кг | 1.7 |  | 0
38 | Уайт спирит | л | 1 |  | 0
39 | Гiдравлiчне випробування трубопроводiв системи водопроводу, гарячого водопостачання та опалення дiаметром понад 100 до 200 мм | м | 33 |  | 0
40 | Гiдравлiчне випробування посудин або апаратiв горизонтальних i вертикальних, що працюють пiд тиском, мiсткiсть 75 м3 | шт | 2 |  | 0
41 | Улаштування круглих колодязiв зi збiрного залiзобетону у сухих грунтах | м3 | 3.75 |  | 0
42 | Сумiшi бетоннi готовi важкi, клас бетону В7,5 [М100], крупнiсть заповнювача бiльше 40 мм | м3 | 0.20748 |  | 0
43 | Розчин готовий кладковий важкий цементний, марка М50 | м3 | 0.055 |  | 0
44 | Кiльця КС10.9 залiзобетоннi серiя 3.900.1-14 випуск 1(Ф321) Вiдпускна цiна: 1326,72x0,89 | шт | 2 |  | 0
45 | Плити покриття ПП10-2 залiзобетоннi серiя 3.900.1-14 випуск 1(Ф321) | шт | 2 |  | 0
46 | Кiльця опорнi КО6 залiзобетоннi серiя 3.900.1-14 випуск 1(Ф321) | шт | 2 |  | 0
47 | Плити днищ ПН20 залiзобетоннi серiя 3.900.1-14 випуск 1(Ф321) | шт | 1 |  | 0
48 | Кiльця КС20.12 залiзобетоннi | шт | 2 |  | 0
49 | Плити покриття 1ПП20-1 залiзобетоннi | шт | 1 |  | 0
50 | Кiльця опорнi КО6 залiзобетоннi серiя 3.900.1-14 випуск 1(Ф321) | шт | 1 |  | 0
51 | Скоби ходовi | кг | 12.72 |  | 0
52 | Фарбування суриком за два рази (драбин) | м2 | 3.5526 |  | 0
53 | Установлення люка | шт | 3 |  | 0
54 | Люк чавунний для колодязiв важкий | шт | 3 |  | 0
55 | Гiдроiзоляцiя колодязів бокова обмазувальна бiтумна в 2 шари | м2 | 32.25 |  | 0
56 | Мастика морозостiйка бiтумно-масляна МБ-50 | кг | 22.57 |  | 0
57 | Праймер бітумний | кг | 18 |  | 0
58 | Укладання трубопроводiв iз полiетиленових труб дiаметром 25 мм | м | 37 |  | 0
59 | Труби полiетиленовi для подачi холодної води РЕ 100 SDR-17(1,0 МПа), зовнiшнiй дiаметр 25х2 мм | м | 37.37 |  | 0
60 | Промивання з дезінфекцiєю трубопроводiв дiаметром 50-65 мм | м | 37 |  | 0
61 | Установлення полiетиленових фасонних частин: вiдводів, колiн, патрубкiв, переходiв діаметром 25 мм | шт | 16 |  | 0
62 | Колiна з полiетилену дiам. 25 мм /90 град. | шт | 10 |  | 0
63 | Перехiдники з полiетилену дiам. 25х1 мм | шт | 6 |  | 0
64 | Гiдравлiчне випробування трубопроводiв систем опалення, водопроводу i гарячого водопостачання дiаметром до 50 мм | м | 37 |  | 0
65 | Установлення кранiв дiаметром 25 мм | шт | 5 |  | 0
66 | Кран кульовий з З-В різьбою ф25 | шт | 5 |  | 0
67 | Установлення покажчикiв рiвня | комплект | 2 |  | 0
68 | Датчик рівня води | шт | 2 |  | 0
69 | Мурування окремих дiлянок простих зовнiшнiх стiн iз цегли | м3 | 0.25 |  | 0
70 | Цегла керамiчна одинарна повнотiла, розмiри 250х120х65 мм, марка М75 | шт | 75 |  | 0
71 | Заповнення швiв сбірних залізобетонних колодязів цементним розчином | м шва | 38.88 |  | 0
72 | Приготування важких мурувальних розчинiв цементно-вапняних марки 100 | м3 | 0.327 |  | 0
73 | Портландцемент загальнобудiвельного призначення , марка 500 | кг | 50 |  | 0
74 | Гiдроiзоляцiя стiн, фундаментiв бокова обмазувальна бiтумна в 2 шари по вирiвнянiй поверхнi бутового мурування, цеглi, бетону | м2 | 3.76 |  | 0
75 | Мастика морозостiйка бiтумно-масляна МБ-50 | кг | 9.024 |  | 0
земляні роботи
76 | Розробка ґрунту в траншеях та котлованах екскаваторами мiсткiстю ковша 0,4 м3 з навантаженням на автомобiлi-самоскиди, група ґрунту 2 | м3 | 627 |  | 0
77 | Доробка вручну | м3 | 15.5 |  | 0
78 | Улаштування щебенево- пiщаної основи | м3 | 18.38 |  | 0
79 | Щебенево- пiщана суміш 0-40 C7 | т | 30.3 |  | 0
80 | Засипання траншей, пазух котлованiв та ям, група ґрунту 1 | м3 | 367 |  | 0
81 | Ущiльнення ґрунту причiпними котками на пневмоколiсному ходу | м2 | 119 |  | 0
82 | Оренда екскаватора мiсткiстю ковша 0,4 м3 | доба | 2 |  | 0
83 | Оренда автокрана | доба | 1 |  | 0
0