## Аркуш1
Проект: Капітальний ремонт поліклінічного відділення КНП "Долинська багатопрофільна лікарня" по вул.О.Грицей ,15 в м.Долина Калуського району Івано-Франківської області
Об'єкт: Долинська багатопрофільна лікарня
ДЕФЕКТНИЙ АКТ
Умови виконання робіт
Об`єми виконання робіт
№ з/п | Найменування робіт та витрат | Одиниця виміру | Кількість | Примітка
1 | 2 | 3 | 4 | 5
Санвузли
Стіни та перегородки
1 | Розбирання облицювання стін з керамічних глазурованих плиток | 100 м2 | 0,364
2 | Розбирання каркасних дерев'яних непоштукатурених перегородок, обшитих дошками | 100 м2 | 0,0275
3 | Очищення вручну внутрішніх поверхонь стін від перхлорвінілової фарби | 100 м2 | 0,78275
4 | Улаштування перегородок з газобетонних блоків товщиною 100 мм при висотi поверху до 4 м | 100 м2 | 0,078
5 | Гідроізоляційні рулонні матеріали | м2 | 0,624
6 | Суміш для укладання блоків | кг | 17,784
7 | Блоки газобетоннi розміром 600 мм х 300 мм х 200 мм | м3 | 0,7722
8 | Дюбелі металеві, довжина 60 мм | шт | 31
9 | Піна монтажна | л | 9,828
10 | Арматура | т | 0,00234
11 | Поліпшене штукатурення поверхонь стін всередені будівлі цементно-вапняним або цементним розчином по каменю та бетону | 100 м2 | 0,116
12 | Очищення вручну внутрішніх поверхонь стін від олійної фарби | 100 м2 | 0,137
13 | Ремонт штукатурки прямолінійних укосів всередині будівлі по каменю та бетону цементно-вапняним розчином | 100 м2 | 0,0315
14 | Облицювання поверхонь стін керамічними плитками на розчині із сухої клеючої суміші, число плиток в 1 м2 понад 7 до 12 шт | 100 м2 | 0,5789
15 | Пластмасові хрестики для укладання плитки | шт | 417
16 | Плитка керамічна | м2 | 58,4689
17 | Суміш клейова Cerezit СМ 11 | кг | 301,028
18 | Суміш суха Cerezit СЕ 33 | кг | 26,22417
19 | Гладке облицювання плитками керамічними глазурованими стін, стовпів, пілястрів і укосів [без карнизних, плінтусних і кутових плиток] без установлення плиток туалетної гарнітури по цеглі і бетону | 100 м2 | 0,0475
Стеля
20 | Улаштування каркасу підвісних стель з плит 600х600 мм з мінерального волокна | 100 м2 | 0,116
21 | Т-профілі металеві основні напрямні довжиною 3,7 м | м | 11,4385
22 | Т-профілі металеві поперечні довжиною 1,2 м | м | 22,05
23 | Т-профілі металеві поперечні довжиною 0,6 м | м | 11,0185
24 | Кутик металевий пристінний | м | 12,53
25 | Дюбелі 6х40 мм в комплекті | шт | 35
26 | Тяга підвісу | шт | 9
27 | Підвіси в комплекті | шт | 9
28 | Укладання плит стельових в каркас стелі з плит 600х600 мм з мінерального волокна | 100 м2 | 0,1016
29 | Плити стельові 600х600 мм | м2 | 10,66
Підлога
30 | Розбирання покриттів підлог з керамічних плиток | 100 м2 | 0,11
31 | Улаштування підстильного шару бетонного | м3 | 0,58
32 | Улаштування покриттів з керамічних плиток на розчині із сухої клеючої суміші, кількість плиток в 1 м2 понад 7 до 12 шт | 100 м2 | 0,116
33 | Пластмасові хрестики для укладання плитки | шт | 83,63217729
34 | Суміш клейова Cerezit СМ 11 | кг | 60,32
35 | Суміш суха Cerezit СЕ 33 | кг | 5,2664
36 | Плитки керамічні | м2 | 11,832
Коридор довгий
Стіни
37 | Розбирання кам'яної кладки простих стін із цегли | 10 м3 | 0,063
38 | Очищення вручну внутрішніх поверхонь стін від вапняної фарби | 100 м2 | 0,598
39 | Очищення вручну внутрішніх поверхонь стін від олійної | 100 м2 | 0,601
40 | Ремонт штукатурки прямолінійних укосів всередині будівлі по каменю та бетону цементно-вапняним розчином | 100 м2 | 0,0315
41 | Ремонт штукатурки внутрішніх стін по каменю та бетону вапняним розчином, площа до 5 м2, товщина шару 20 мм | 100 м2 | 0,048
42 | Протравлення цементної штукатурки нейтралізуючим розчином | 100 м2 | 0,048
43 | Мурування окремих ділянок внутрішніх стін із цегли (пройом дверний ) | 100 м3 | 0,024915
44 | Поліпшене штукатурення поверхонь стін всередені будівлі цементно-вапняним або цементним розчином по каменю та бетону | 100 м2 | 0,05985
45 | Улаштування обшивки стін гіпсокартонними плитами [фальшстіни] по металевому каркасу | 100 м2 | 0,0125
46 | Профіль стійковий | м | 2,25
47 | Профіль напрямний | м | 1,0875
48 | Стрічки армувальні | м | 1,075
49 | Шпаклiвка VARIO чи Унiфлот [Фунгенфюлер] | кг | 0,3925
50 | Дюбелi 6/42 мм | шт | 3
51 | Шурупи кадмiйовані iз потайною голiвкою | шт | 21
52 | Плити гiпсокартоннi товщиною 12,5 мм | м2 | 1,3125
53 | Суцільне вирівнювання штукатурки стін усередині будівлі цементно-вапняним розчином при товщині накиді до 10 мм | 100 м2 | 1,2022
54 | Шпаклювання стін мінеральною шпаклівкою | 100 м2 | 1,2542
55 | Мiнеральна шпаклiвка Ceresit СТ-29 | кг | 225,756
56 | Сітка штукатурна скловолокниста | м2 | 137,962
57 | Поліпшене фарбування полівінілацетатними водоемульсійними сумішами стін та відкосів | 100 м2 | 1,2542
58 | Улаштування дошки ламінованої на шурупах (коридор + кабінети первинки) | 100 м | 0,88
59 | Дюбелі пластмасові | шт | 204
60 | Шурупи 60х3,5 мм | шт | 204
Стеля
61 | Улаштування каркасу підвісних стель з плит 600х600 мм з мінерального волокна | 100 м2 | 0,58875
62 | Т-профілі металеві основні напрямні довжиною 3,7 м | м | 55,894
63 | Т-профілі металеві поперечні довжиною 1,2 м | м | 107,786
64 | Т-профілі металеві поперечні довжиною 0,6 м | м | 53,842
65 | Кутик металевий пристінний | м | 61,267
66 | Дюбелі 6х40 мм в комплекті | шт | 169
67 | Тяга підвісу | шт | 46
68 | Підвіси в комплекті | шт | 46
69 | Укладання плит стельових в каркас стелі з плит 600х600 мм з мінерального волокна | 100 м2 | 0,55995
70 | Плити стельові 600х600 мм | м2 | 58,79
Підлога
71 | Розбирання покриттів підлог з плиток | 100 м2 | 0,595
72 | Улаштування підстильного шару бетонного | м3 | 2,975
73 | Улаштування покриттів полімерцементних двошарових наливних товщиною 12 мм | 100 м2 | 0,595
Кабінет УЗД
Стіни та перегородки
74 | Розбирання облицювання стін з керамічних глазурованих плиток | 100 м2 | 0,036
75 | Розбирання цегляних перегородок | м3 | 1,566
76 | Ремонт штукатурки внутрішніх стін по каменю та бетону вапняним розчином, площа до 5 м2, товщина шару 20 мм | 100 м2 | 0,03
77 | Очищення вручну внутрішніх поверхонь стін від вапняної фарби | 100 м2 | 0,2699
78 | Очищення вручну внутрішніх поверхонь стін від олійної фарби | 100 м2 | 0,268
79 | Ремонт штукатурки прямолінійних укосів всередині будівлі по каменю та бетону цементно-вапняним розчином | 100 м2 | 0,0185
80 | Шпаклювання стін мінеральною шпаклівкою | 100 м2 | 0,5808
81 | Мiнеральна шпаклiвка Ceresit СТ-29 | кг | 104,544
82 | Сітка штукатурна скловолокниста | м2 | 63,888
83 | Додавати на 1 мм зміни товщини шпаклівки до норм 15-182-1, 15-182-2 | 100 м2 | 0,5808
84 | Мiнеральна шпаклiвка Ceresit СТ-29 | кг | 104,544
85 | Поліпшене фарбування полівінілацетатними водоемульсійними сумішами стін та відкосів | 100 м2 | 0,5808
86 | Облицювання поверхонь стін керамічними плитками на розчині із сухої клеючої суміші, число плиток в 1 м2 понад 7 до 12 шт | 100 м2 | 0,0255
87 | Пластмасові хрестики для укладання плитки | шт | 18
88 | Плитка керамічна | м2 | 2,58
89 | Суміш клейова Cerezit СМ 11 | кг | 13,26
90 | Суміш суха Cerezit СЕ 33 | кг | 1,156
91 | Улаштування планки ламінованої на стіну з кріпленням шурупами | 100 м | 0,09
92 | Дюбелі пластмасові | шт | 13
Стеля
93 | Улаштування каркасу підвісних стель з плит 600х600 мм з мінерального волокна | 100 м2 | 0,2532
94 | Т-профілі металеві основні напрямні довжиною 3,7 м | м | 24,96
95 | Т-профілі металеві поперечні довжиною 1,2 м | м | 48,141
96 | Т-профілі металеві поперечні довжиною 0,6 м | м | 24,048
97 | Кутик металевий пристінний | м | 27,364
98 | Дюбелі 6х40 мм в комплекті | шт | 76
99 | Тяга підвісу | шт | 21
100 | Підвіси в комплекті | шт | 21
101 | Укладання плит стельових в каркас стелі з плит 600х600 мм з мінерального волокна | 100 м2 | 0,2388
102 | Плити стельові 600х600 мм | м2 | 25,074
Підлога
103 | Розбирання дерев'яних плінтусів | 100 м | 0,323
104 | Розбирання покриттів підлог з лінолеуму та реліну | 100 м2 | 0,1466
105 | Споювання дощатих покриттів зі вставленням рейок | 100 м рейок | 0,048
106 | Рейки, товщина 40 мм | пог. м | 5,15
107 | Улаштування покриттів з ламінату на шумогідроізоляційній прокладці без проклеювання швів клеєм | 100 м2 | 0,26
108 | Ламінат PERGO | м2 | 26,519
109 | Прокладка TARKETT шумогідроізоляційна | м2 | 26,519
110 | Планки Т-подібні перехідні | м | 2,059
111 | Улаштування плінтусів полівінілхлоридних | 100 м | 0,19
Кабінет психіатра
Стіни
112 | Розбирання облицювання стін з керамічних глазурованих плиток | 100 м2 | 0,036
113 | Ремонт штукатурки внутрішніх стін по каменю та бетону вапняним розчином, площа до 5 м2, товщина шару 20 мм | 100 м2 | 0,03
114 | Очищення вручну внутрішніх поверхонь стін від вапняної фарби | 100 м2 | 0,2699
115 | Очищення вручну внутрішніх поверхонь стін від олійної фарби | 100 м2 | 0,268
116 | Ремонт штукатурки прямолінійних укосів всередині будівлі по каменю та бетону цементно-вапняним розчином | 100 м2 | 0,0185
117 | Шпаклювання стін мінеральною шпаклівкою | 100 м2 | 0,5808
118 | Мiнеральна шпаклiвка Ceresit СТ-29 | кг | 104,544
119 | Сітка штукатурна скловолокниста | м2 | 137,962
120 | Додавати на 1 мм зміни товщини шпаклівки до норм 15-182-1, 15-182-2 | 100 м2 | 0,5808
121 | Мiнеральна шпаклiвка Ceresit СТ-29 | кг | 104,544
122 | Поліпшене фарбування полівінілацетатними водоемульсійними сумішами стін та відкосів | 100 м2 | 0,5808
123 | Облицювання поверхонь стін керамічними плитками на розчині із сухої клеючої суміші, число плиток в 1 м2 понад 7 до 12 шт | 100 м2 | 0,0255
124 | Пластмасові хрестики для укладання плитки | шт | 18
125 | Плитка керамічна | м2 | 2,58
126 | Суміш клейова Cerezit СМ 11 | кг | 13,26
127 | Суміш суха Cerezit СЕ 33 | кг | 1,156
128 | Улаштування планки ламінованої на стіну з кріпленням шурупами | 100 м | 0,07
129 | Дюбелі пластмасові | шт | 10
130 | Шурупи 60х3,5 мм | шт | 10
Стеля
131 | Улаштування каркасу підвісних стель з плит 600х600 мм з мінерального волокна | 100 м2 | 0,1801
132 | Т-профілі металеві основні напрямні довжиною 3,7 м | м | 17,8426
133 | Т-профілі металеві поперечні довжиною 0,6 м | м | 17,1907
134 | Т-профілі металеві поперечні довжиною 1,2 м | м | 34,4135
135 | Кутик металевий пристінний | м | 19,561
136 | Дюбелі 6х40 мм в комплекті | шт | 54
137 | Тяга підвісу | шт | 15
138 | Підвіси в комплекті | шт | 15
139 | Укладання плит стельових в каркас стелі з плит 600х600 мм з мінерального волокна | 100 м2 | 0,1666
140 | Плити стельові 600х600 мм | м2 | 17,493
Підлога
141 | Розбирання дерев'яних плінтусів | 100 м | 0,16
142 | Розбирання покриттів підлог з лінолеуму та реліну | 100 м2 | 0,1466
143 | Розбирання покриттів підлог з керамічних плиток | 100 м2 | 0,016
144 | Улаштування покриттів з ламінату на шумогідроізоляційній прокладці без проклеювання швів клеєм | 100 м2 | 0,1644
145 | Ламінат PERGO | м2 | 16,7688
146 | Прокладка TARKETT шумогідроізоляційна | м2 | 16,7688
147 | Планки Т-подібні перехідні | м | 1,98
148 | Улаштування плінтусів полівінілхлоридних | 100 м | 0,15
Пожежна сигналізація
Новий підрозділ
149 | Блок базовий на 20 променів приймально-контрольного пускового концентратора ПС | шт | 1
150 | ППКП "Тірас-16П" | шт | 1
151 | Монтаж акумулятора | штука | 1
152 | Акумулятор 12В/ 7А | шт | 1
153 | Сповіщувач ПС автоматичний димовий, світловий комбінований | шт | 21
154 | Cповiщувач димовий СПД-3-10 з БО1 (3 резерв) | шт | 24
155 | Прилад сигналізуючий | шт | 9
156 | ОСЗ-12 "Вихід" сповіщувач | шт | 9
157 | Пульт керування виносний | шт | 9
158 | Сповіщувач пожежний ручний SPR-1 L (1 резерв) | шт | 10
159 | Пульт або табло, кількість сигналів до 5 | шт | 1
160 | ОСЗ "Джміль " звуковий оповіщувач | шт | 1
161 | Блок живлення і контролю оптико[фото]-електричний | шт | 1
162 | Аварійне освітлення ОС -6. 1 | шт | 1
163 | Установлення розподільчих коробок | 100 шт | 0,01
164 | Коробки КМС 2-12 | шт | 1
165 | Монтаж комплексу оповіщення | шт | 1
166 | Модуль цифрового автододзвону "МЦА-GSM" | компл | 1
167 | Провід перший одножильний або багатожильний у загальному обплетенні у прокладених трубах або металорукавах, сумарний переріз до 2,5 мм2 | 100 м | 6,2
168 | Провід ПСВВ нг (J-YY-U) 2x0.4 | 1000м | 0,41
169 | Провiд JE-H(ST)H…BDFE180\E90 2*2*0,8 | кілометр | 0,21
170 | Провід перший одножильний або багатожильний у загальному обплетенні у прокладених трубах або металорукавах, сумарний переріз до 6 мм2 | 100 м | 0,65
171 | Провiд NHXHFE180E30 3*1,5 | 1000м | 0,065
172 | Затискач для проводу | упаковка | 3
173 | Дюбель 6х30(100шт) | упаковка | 3
174 | Прокладання коробів пластикових | 100 м | 0,3
175 | Короба 20х10 | м | 30
176 | Монтаж сигнальних пристроїв з надписом "вхід", "вихід" | 100 шт | 0,02
177 | Стрілка показчика руху | шт | 2
Двері
Демонтажні роботи
178 | Демонтаж дверних коробок в кам'яних стінах з відбиванням штукатурки в укосах | 100 шт | 0,1
179 | Знімання дверних полотен | 100 м2 | 0,2649
180 | Демонтаж. дверей площею більше 3 м2 з металлопластику у кам'яних стінах. Демонтаж.( центральний вхід) | 100 м2 | 0,06625
Монтаж дверей
181 | Заповнення дверних прорізів готовими дверними блоками площею до 2 м2 з металлопластику у кам'яних стінах | 100 м2 | 0,0694
182 | Піна монтажна | л | 1,08
183 | Дюбель-шурупи з пластмасовими пробками [150 мм] | шт | 30
184 | Двiрнi блоки з металопластика 800х2000 (санвузол - перегородка) | м2 | 1,6
185 | Двiрнi блоки з металопластика 990х2000 | м2 | 1,98
186 | Двiрнi блоки з металопластика 870х1990 | м2 | 1,7313
187 | Двiрнi блоки з металопластика 830х1960 | м2 | 1,63
188 | Заповнення дверних прорізів готовими дверними блоками площею понад 2 до 3 м2 з металлопластику у кам'яних стінах | 100 м2 | 0,0433
189 | Піна монтажна | л | 0,6292
190 | Дюбель-шурупи з пластмасовими пробками [150 мм] | шт | 14
191 | Двернi блоки з металопластика 970х2080 | м2 | 2,02
192 | Двiрнi блоки з металопластика 1100х2100 | м2 | 2,31
193 | Заповнення дверних прорізів готовими дверними блоками площею більше 3 м2 з металлопластику у кам'яних стінах | 100 м2 | 0,06625
194 | Піна монтажна | л | 0,882
195 | Дюбель-шурупи з пластмасовими пробками [150 мм] | шт | 10
196 | Двiрнi блоки з металопластика 2260х2350 | м2 | 6,625
197 | Монтаж каркасів воріт, ангарів та ін. із механізмом відкривання | т | 0,456
198 | Атоматичні розсувні двері 2500х2650 | шт | 1
Електропостачання
199 | Демонтаж вимикачів, розеток | 100 шт | 0,07
200 | Демонтаж світильників з лампами розжарювання | 100 шт | 0,09
201 | Демонтаж.вимикача автоматичний [автомат] одно-, дво-, триполюсний, що установлюється на конструкції на стіні або колоні, струм до 25 А. Демонтаж. | штука | 2
202 | Пробивання борозен в цегляних стінах, переріз борозен до 50 см2 | 100 м | 0,08
203 | Свердлення отворів в цегляних стінах, товщина стін 0,5 цеглини, діаметр отвору до 20 мм | 100 шт | 0,02
204 | На кожні 0,5 цеглини товщини стіни додавати | 100 шт | 0,02
205 | Монтаж світильників для люмінесцентних ламп, які встановлюються в підвісних стелях, кількість ламп 1 шт | 100 шт | 0,14
206 | LED панель стельова 600х600 EVROLIGHT PANEL-36 4000K | шт | 14
207 | Затягування першого проводу перерізом до 2,5 мм2 в труби | 100 м | 1,65
208 | Гофра 16 | м | 165
Монтаж електропроводки
209 | Прокладання проводів при схованій проводці в порожнинах перекриттів і перегородок | 100 м | 1,65
210 | Проводи з мідних дротів ШВВП 3х1,5 | м | 105
211 | Проводи з мідних дротів ШВВП 3х2,5 | м | 60
212 | Коробки розп | шт | 5
213 | Заміна вентиляційних грат | 100 шт | 0,04
214 | Решітки вентиляційні | шт | 4
Освітлювальні прилади
215 | Установлення вимикачів утопленого типу при схованій проводці, 1-клавішних | 100шт | 0,04
216 | Вимикач настінний для прихованої установки одноклавішний 10А | шт | 4
217 | Коробка для монтажу вимикачів та розеток | шт | 4
218 | Установлення вимикачів утопленого типу при схованій проводці, 2-клавішних | 100шт | 0,01
219 | Вимикач настінний для прихованої установки двоклавішний 10А | шт | 1
220 | Коробка для монтажу вимикачів та розеток | шт | 1
221 | Установлення блоків з кількістю установлюваних апаратів [вимикачів і штепсельних розеток] до 3 | 100шт | 0,05
222 | Розетка однополюсна з заземляючим контактом двомісна прихованої установки 10А | шт. | 5
223 | Коробка для монтажу вимикачів та розеток | шт | 5
224 | Монтаж увідно-розподільних пристроїв | шафа | 1
225 | Шафа металева врізна | шт | 1
226 | Конструкцiї для крiплення | шт | 4
227 | Вимикач автоматичний [автомат] одно-, дво-, триполюсний, що установлюється на конструкції на стіні або колоні, струм до 25 А | штука | 5
228 | Вимикачi автоматичні 6 А | шт | 4
229 | Вимикачi автоматичні 16 А | шт | 1
Сантехнічні роботи
Демонтажні роботи
230 | Демонтаж змішувачів | 100 шт | 0,02
231 | Демонтаж унітазів зі змивними бачками | 100 комплектів | 0,02
232 | Демонтаж раковин [умивальників] | 100 комплектів | 0,02
233 | Демонтаж. трубопроводу по стінах будівель і в каналах з труб чавунних напірних розтрубних діаметром 100 мм. Демонтаж. | 100 м | 0,05
234 | Демонтаж. трубопроводу водопостачання з труб сталевих водогазопровідних оцинкованих діаметром 20 мм. Демонтаж. | 100 м | 0,19
235 | Демонтаж радіаторів масою до 80 кг | 100 шт | 0,02
Водопровід
236 | Прокладання трубопроводів водопостачання з труб поліетиленових [поліпропіленових] напірних діаметром 20 мм | 100м | 0,43
237 | Труба поліпропіленова Firat PPRC PN20 Gediz 20 | м | 43
238 | Трійник Wavin Ekoplastik ППР 20х20х20 мм | шт | 8
239 | Кран кульовий дiам. 20 мм | шт | 6
240 | Коліно внутрішня Wavin Ekoplastik ППР МРВ 20х1/2" | шт | 8
241 | Муфта внутрішня Valtec ППР 20х1/2" | шт | 8
242 | З'єднувальна муфта дiам. 20 мм | шт | 4
243 | Обвід Wavin Ekoplastik ППР d20 мм | шт | 1
244 | Кран шаровий кутовий ARCO 1/2"х 1/2" | шт | 8
245 | Кут з зовнішньою різьбою зовнішня Valtec ППР 20x1/2" | шт | 2
246 | Кутник Water House з'єднувальний 90 D 20 | шт | 16
247 | Коліно Hi-Therm ППР 20х45 T3S | шт | 2
248 | Кріплення для труб Firat 20 мм | шт | 4
249 | Ізоляція трубопроводів трубками зі спіненого каучуку, поліетилену | 100м | 0,08
250 | Ізоляція для труб Izolon Трубна ізоляція IZOLON AIR 22/6, 2м | м | 8
Каналізація
251 | Прокладання трубопроводів каналізації з поліетиленових труб діаметром 100 мм | 100м | 0,35
252 | Труба с раструбом Ostendorf ПП d110 | м | 35
253 | Коліно Wavin Ekoplastik d110х45 | шт | 4
254 | Муфта поліпропіленова Ostendorf вставна HTSM 110 | шт | 6
255 | Трійник Wavin Ekoplastik 110х110/45 | шт | 6
256 | Перехiд, редукція 110/50 | шт | 4
257 | Трійник Wavin Ekoplastik d110х90 | шт | 4
258 | Муфта Ostendorf з'єднувальна ПП d110 | шт | 1
259 | Коліно для внутр. каналізації d110/50х90 | шт | 4
260 | Заглушка ПВХ d110 Ostendorf | шт | 2
261 | Прокладання трубопроводів каналізації з поліетиленових труб діаметром 50 мм | 100 м | 0,05
262 | Труби с раструбом Ostendorf ПП d50 | м | 5
263 | Кріплення для труб ПВХ ERA d50 | шт | 4
264 | Колiно 45 град. iз полiпропiлену дiам. 50 мм | шт | 4
265 | Ревiзiя до каналiзацiйних труб iз полiпропiлену дiам. 50 мм | шт | 1
266 | Трiйники каналiзацiйнi 90 град. iз полiпропiлену дiам. 50х50 мм | шт | 4
267 | Коліно Wavin Ekoplastik d50x90 | шт | 6
Сантехнічне обладнання
268 | Установлення умивальників одиночних без підведення води | 10 комплектів | 0,3
269 | Умивальник на ніжці President 60 Cersanit | комплект | 1
270 | Умивальники на ніжці President 50 Cersanit | комплектація | 2
271 | Сифон для умивальника Water House | шт | 3
272 | Шланг Rhein для подключения смесителя ВН 1/8-1/2х50. | шт | 6
273 | Установлення змішувачів | 10 шт | 0,3
274 | Змiшувачi Globus Lux Alpen SBT1-101S | шт | 2
275 | Ліктьовий хірургічний змішувач ZERIX PED - A 127 | комплект | 1
276 | Установлення унітазів з безпосередньо приєднаним бачком | 10к-т | 0,2
277 | Унітази CERSANIT MERIDA MR011 | шт | 2
278 | Фанова труба Ani Plast W 1228 110 мм | шт | 2
279 | Шланг для води Raftec ВВ 1/2 '0.5 м | шт | 2
280 | Монтаж водопідігрівачів потужністю до 1 кВт | штука | 1
281 | Кріплення для водонагрівача | комплект | 1
282 | Бойлер ATLANTIC STEATITE EGO VM 080 D400-1-BC | шт | 1
283 | Установлення вішалок, підстаканників, поручнів для ванн тощо | 10шт | 0,3
284 | LOSDI MB-0101-S Поручень настінний, підйомний | шт | 1
285 | Поручень з нержавіючої сталі , 61см | шт | 1
286 | Нержавіючий поручень для інвалідів під умивальник | шт | 1
287 | Установлення опалювальних радіаторів сталевих | 100 кВт | 0,0356
288 | Радiатори панель 600х800 | шт | 2
289 | Кран кутовий регулюючий | шт | 2
290 | Кран відсікаючий | шт | 2
Навіс над входом
291 | Розбирання покриттів та основ бруківки з булижного каменю вручну | 100 м3 | 0,003
292 | Копання ям для встановлення стояків та стовпів глибиною 0,7 м | 10 ям | 0,2
293 | Установлення закладних деталей вагою до 5 кг | т | 0,002
294 | Турбошуруп | шт | 2
295 | Установлення стальних конструкцiй, що залишаються в тiлi бетону | т | 0,04352
296 | Колони одновіткові | м | 8
297 | Монтаж дрібних металоконструкцій вагою до 0,1 т | т | 0,089
298 | Металевi конструкцiї | т | 0,089
299 | Фарбування сталевих балок, труб діаметром більше 50 мм тощо білилом з додаванням колера за 2 рази | 100 м2 | 0,0276
300 | Монтаж покрівельного покриття з багатошарових панелей заводськоЇ готовності при висоті будівлі до 50 м | 100 м2 | 0,095
301 | Багатошаровi панелi з обшивкою iз профiльованого листа | м2 | 9,5
302 | Улаштування з листової сталі примикань до кам'яних стін | 100 м | 0,04
303 | Крiплення-саморізи | шт | 28
304 | Примикання h=0,5 | м | 4
305 | Вивіска фірмова гравірована | шт | 1