## Обсяги робіт
№ п/п | Найменування | Одиниця виміру | Необхідна кількість | Ціна | Сума
Стіни
1 | Розбирання непоштукатуреної обшивки каркасно- обшивних дерев'яних стін | м2 | 4.6 |  | 0
2 | Розбирання цегляних перегородок | м3 | 0.161 |  | 0
3 | (Демонтаж) Установлення екранів огорожі площею до 10 м2/демонтажі збірних залізобетонних та бетонних конструкцій/ | шт | 2 |  | 0
4 | Розбирання металевих сходових грат при вазі одного метра грат до 60 кг | м | 17.99 |  | 0
5 | Стіни та Стелі |  |  |  | 0
6 |  |  |  |  | 0
7 | Улаштування обшивки стін гіпсокартонними плитами [фальшстіни] по металевому каркасу | м2 | 74 |  | 0
8 | Улаштування каркасу однорівневих підвісних стель із металевих профілів | м2 | 119.77 |  | 0
9 | Улаштування підшивки горизонтальних поверхонь підвісних стель гіпсокартонними або гіпсоволокнистими листами. | м2 | 119.77 |  | 0
10 | Улаштування обшивки стін гіпсокартонними плитами [фальшстіни] по металевому каркасу | м2 | 136.5 |  | 0
11 | Безпіщане накриття поверхонь стін розчином із клейового гіпсу [типу "сатенгіпс"] товщиною шару 1 мм при нанесенні за 2 рази | м2 | 136.5 |  | 0
12 | Улаштування каркасу однорівневих підвісних стель із металевих профілів | м2 | 329.07 |  | 0
13 | Улаштування підшивки горизонтальних поверхонь підвісних стель гіпсокартонними або гіпсоволокнистими листами. | м2 | 329.07 |  | 0
14 | Безпіщане накриття поверхонь стель розчином із клейового гіпсу [типу "сатенгіпс"] товщиною шару 1,5 мм при нанесенні за 3 рази | м2 | 329.07 |  | 0
15 | Підлоги |  |  |  | 0
16 | Улаштування стяжок самовирівнювальних з суміші цементної для деформівниїх основтовщиною 10 мм | м2 | 34.3 |  | 0
17 | Улаштування покриття з лінолеуму площею покриття понад 10 м2 | м2 | 34.3 |  | 0
18 | Улаштування плінтусів полівінілхлоридних на шурупах | м | 40 |  | 0
19 | Улаштування покриттів з ламінату на шумогідроізоляційній прокладці без проклеювання швів клеєм | м2 | 7.68 |  | 0
20 | Улаштування під покриття підлоги основи із деpевностружкових плит площею основи до 20 м2 | м2 | 26.01 |  | 0
21 | Улаштування покриттів з ламінату на шумогідроізоляційній прокладці без проклеювання швів клеєм | м2 | 26.01 |  | 0
22 | Улаштування плінтусів полівінілхлоридних на шурупах | м | 2.6 |  | 0
23 | Покриття олійними або спиртовими лаками по пофарбованій або погрунтованій поверхні заповнень дверних прорізів за 2 рази | м2 | 4.8 |  | 0
24 | Заповнення дверних прорізів ламінованими дверними блоками із застосуванням анкерів і монтажної піни, серія блоку ДГ-21-7 | блок | 6 |  | 0