## Лист1
Найменування робіт і витрат | Одиниця виміру | Кількість
2 | 3 | 4
------------------СТЕЛЯ------------
Демонтаж багетів на клеї | м | 185.95
Очищення вручну внутрішніх поверхонь стель від олійної, перхлорвінілової фарби | м2 | 175.09
Шпаклювання "СТАРТ" | м2 | 175.09
Армування стель склохолстом | м2 | 175.09
Шпаклювання "ФИНИШ" | м2 | 175.09
Поліпшене фарбування стель | м2 | 175.09
Улаштування багетів на клеї | м | 185.95
Поліпшене фарбування багетів | м | 185.95
Демонтаж опоряджених стель вагонкою | м2 | 7.2
Опорядження стель вагонкою | м2 | 7.2
Улаштування підшивки горизонтальних поверхонь підвісних стель гіпсокартонними або гіпсоволокнистими листами/ Зашивка люка | м2 | 1
----------------------СТІНИ-----------------------
Очищення вручну внутрішніх поверхонь стін від олійної, перхлорвінілової фарби | м2 | 408.42
Шпаклювання "СТАРТ" | м2 | 457.42
Армування стін склохолстом | м2 | 457.42
Шпаклювання "ФИНИШ" | м2 | 478.42
Поліпшене фарбування стін | м2 | 478.42
Знімання шпалер простих та поліпшених | м2 | 49
Очищення стін від клея | м2 | 21.5
Розбирання вагонки стін | м2 | 9.8
Розбирання облицювання стін з керамічних глазурованих плиток | м2 | 11.4
Розбирання цегляних перегородок | м3 | 0.336
Обшивання арки дошками обшивки | м2 | 2.4
Розбирання каркасу із брусів каркасно-обшивних дерев'яних стін | м2 | 9.8
Демонтаж обшивки стін гіпсокартонними плитами по металевому каркасу | м2 | 12.45
Улаштування обшивки стін гіпсокартонними плитами [фальшстіни] по металевому каркасу | м2 | 22.25
Улаштування обшивки стін гіпсокартонними плитами [фальшстіни] по металевому каркасу/ короб для інсталяії | м2 | 1.2
Облицювання поверхонь стін керамічними плитками на розчині із сухої клеючої суміші, число плиток в 1 м2 до 7 шт | м2 | 21.8
Установлення пластикових кутиків | м | 29
----------------------УКОСИ--------------------
Очищення вручну внутрішніх поверхонь укосів від фарби | м2 | 10.6
Шпаклювання "СТАРТ" | м2 | 10.6
Армування укосів склохолстом | м2 | 10.6
Шпаклювання "ФИНИШ" | м2 | 10.6
Поліпшене фарбування укосів | м2 | 10.6
--------------------ПІДЛОГА----------------
Розбирання дерев'яних плінтусів | м | 61.4
Розбирання покриттів підлог з штучного паркету на рейках або шпунтованого | м2 | 47
Розбирання покриттів підлог з керамічних плиток | м2 | 133.15
Розбирання цементних покриттів підлог | м2 | 109.15
Монтаж теплої підлоги | м2 | 36.6
Улаштування стяжок самовирівнювальних з суміші товщиною 50 мм | м2 | 109.15
Улаштування покриттів з керамічних плиток на розчині із сухої клеючої суміші | м2 | 109.15
Улаштування плінтусів з плиток керамічних | м | 82.8
Улаштування стяжок самовирівнювальних з суміші Сеrеsіt СN-69 товщиною 5 мм | м2 | 23.5
Улаштування покриття з штучного паркету без жилок на цвяхах | м2 | 23.5
Улаштування плінтусів дерев'яних | м | 85.4
Опорядження поверхні паркетних покриттів, що були в експлуатації (Шліфування паркету, лак 3 слоя) | м2 | 74.4
Ремонт паркетних покриттів на цвяхах площею в одному місці до 0,5 м2 | місць | 8
Фарбування раніше пофарбованих дерев'яних поручнів усередині будівлі з покриттям лаком | м2 | 4
Мурування окремих ділянок внутрішніх стін із цегли/піддон | м3 | 0.9
Улаштування вертикальної гідроізоляції | м2 | 1.35
-----------ЕЛЕКТРОМОНТАЖНІ РОБОТИ----------
Демонтаж вимикачів, розеток | шт | 31
Демонтаж світильників | шт | 6
Установлення штепсельних розеток утопленого типу при схованій проводці | шт | 26
Установлення вимикачів утопленого типу при схованій проводці, 1-клавішних | шт | 5
Монтаж світильників для люмінесцентних ламп, які встановлюються в підвісних стелях, кількість ламп 1 шт | шт | 4
Монтаж світильників для ламп розжарювання: люстри та підвісні світильники з кількістю ламп до 5 | шт | 2
--------------ОПАЛЕННЯ-------------------
Демонтаж радіаторів масою до 80 кг | шт | 2
Установлення опалювальних радіаторів сталевих | шт | 2
Установлення муфтових кранів водорозбірних | шт | 4
Врізування резьби сталевої діаметром до 50 мм в існуючі мережі зі сталевих труб | шт | 4
--------------САНТЕХНІЧНІ РОБОТИ-------------------
Демонтаж унітазів зі змивними бачками | к-т | 2
Демонтаж раковин [умивальників] | к-т | 1
Демонтаж душової кабіни | к-т | 1
Підвод води, каналізіції | точ | 5
Встановлення трапу | шт | 1
Встановлення звичайного змішувача душового | шт | 1
Установлення унітазів з безпосередньо приєднаним бачком | к-т | 1
Монтаж інсталяції | т | 0.15
Установлення біде | к-т | 1
Установлення муфтових кранів водорозбірних | шт | 4
Установлення умивальників одиночних без підведення води | к-т | 1
---------------ІНШІ РОБОТИ--------------------
Поліпшене олійне фарбування раніше пофарбованих дверей усередині будівлі розбіленим колером з розчищенням старої фарби понад 35% | м2 | 25.85
Фарбування олійними сумішами за 2 рази раніше пофарбованих радіаторів та ребристих труб | м2 | 25.356
-----------ПРОРІЗИ---------
Демонтаж скляних блоків | м2 | 1.05
Заповнення віконних прорізів готовими блоками з металопластику | м2 | 1.05