## Лист1
п | План работ | ед. изм | прихожая | коридор | Туалет | Ванна | Гостинная | Спальня | балкон | Общая пл
1 | Демонтаж штукатурки в гостинной (фрагмент) толщ ̴ 2см | М ² |  | ? |  |  | 1.5
2 | Зачистка плит перекрытия для укладки пенополистирола | М ² |  |  | 2 | 4 | 0
3 | Укладка пенополистирола толщ. 30 мм на клей-пену | М ² |  |  | 2 | 4 | 0.5
4 | Устройство стяжки | М ³ |  |  | 2 (50мм) | 4 (40мм) | 0,5 (50мм)
5 | Выравнивание стяжки под напольное покрытие | М ² | ? | ? |  |  | ? | ?
6 | Нанесение гидроизоляции | М ² |  |  | 2 | 15
7 | Установка ванной (кварил) | шт |  |  |  | 1
8 | Устройство экрана ванной | М ² |  |  |  | 1
9 | Укладка теплого пола | М ² |  |  |  | 2
10 | Укладка плитки напольной 42х42см (8мм) | М ² |  |  |  | 2.65 |  |  | 3
11 | Монтаж звукоизоляционного короба (гипсокартон 2 слоя, минвата, формирование короба под электро фурнитуру, использование шумоизоляционной демферной ленты, спецгерметика.) | М ² | [5 empty] | 9.5
12 | Монтаж гипсокартона экран инсталяции, 2 слоя | М ² |  |  | 2 | 0.84
13 | Монтаж гипсокартона ниша канализации, 2 слоя | М ² |  |  |  |  | 0.8
14 | Грунтование штроб | м.пог | [7 empty] | 60
15 | Заделывание штроб | м.пог | [7 empty] | 60
16 | Формирование отверстий под вентилятор 100мм | шт |  |  | 1 | 1
17 | Грунтование участков стен под оштукатуривание | М ² |  | ? | 4 |  | 1.5
18 | Оштукатуривание участков стен | М ² |  | ? | 4 |  | 1.5
19 | Грунтование поверхности потолков | М ² | [7 empty] | 57
20 | Грунтование поверхности стен под шпатлевку | М ² | 1 | 1 | 1 | 1 | 1 | 1
21 | Шпатлевание стен под обои | М ² | 1 | 1 |  |  | 1 | 1
22 | Шпатлевание стен под покраску | М ² |  |  | 7.5 | 10
23 | *Укладка плитки настенной керамогранит с формированием отверстий под выводы водоподачи 120х60 | М ² |  |  |  | 8.65 | ?
24 | *Укладка плитки настенной с формированием отверстий под выводы водоподачи 50х20 | М ² |  |  | 5.6
25 | Покраска стен | М ² |  |  | 7.5 | 10
26 | Грунтование поверхности стен под обои | М ² | 1 | 1 | 1 | 1 | 1 | 1
27 | Поклейка обоев | М ²
28 | Покраска обоев | М ²
* | Керамогранит 60х120см (10,5мм) | М ² |  |  |  | 8.65
| Плитка 50х20см (6мм) | М ² |  |  |  | 5.6
| Плитка 42х42см (8мм) | М ² |  |  |  | 5.6