## Лист1
Смета на ремонтно-строительные работы на участке частного дома Бортничи (02,07,23) Hf
| Наименование вида работ | Ед. изм. | Кол-во | Розценка | Цена
Пандус при въезде
1 | Выборка грунта под пандус на 200 мм (4,8х1,5м) | м2 | 7.2 | 100 | 720
2 | Устройство щебеночной подготовки 100 мм (4,8х1,5м) | м2 | 7.2 | 100 | 720
3 | Бетонирование монолитной армированной ж/б плиты пандуса с разуклонкой (4,8х1,5м) (толщиной 100-200 мм) | м2 | 7.2 | 200 | 1440
4 | Приготовление бетона | м3 | 1.44 | 350 | 504
Изготовление и монтаж откатных ворот с автоматикой
1 | Обустройство места под сварочные работы (выравнивание площадки, монтаж брусов) | шт | 1 | 600 | 600
2 | Изготовление каркаса ворот | м.п. | 54 | 100 | 5400
3 | Покраска металлоконструкций | м2 | 14 | 50 | 700
4 | Зашивка профнастилом с двух стороны | м2 | 8 | 100 | 800
5 | Монтаж ворот в проектное положение, регулировка | шт | 1 | 2000 | 2000
6 | Установка направляющих роликов и ловушки | шт | 2 | 200 | 400
7 | Монтаж электропривода, фотоэлементов, пусконаладочные работы | шт | 1 | 4000 | 4000
Калитка
1 | Демонтаж калитки | шт | 1 | 100 | 100
2 | Демонтаж профнастила с каркаса калитки | м2 | 3 | 80 | 240
3 | Покраска металлоконструкций | м2 | 2.9 | 100 | 290
4 | Зашивка профнастилом с двух стророн | м2 | 6 | 100 | 600
5 | Монтаж калитки в проектное положение | шт | 1 | 200 | 200
Парковка, дорожка к дому, дорожка к беседке, площадка беседки
| Устройство парковки, дорожки к дому, дорожки к беседке, площадки беседки (перечень работ по списку ниже) | м2 | 75.5 | 500 | 37750
1 | Выборка грунта под парковку, дорожки и площадку беседки | м2 | 75.5
2 | Монтаж бордюров | м.п. | 101
3 | Устройство щебеночной подготовки 100 мм (4,8х1,5м) | м2 | 75.5
4 | Устройство бетонной подготовки 100 мм | м2 | 75.5
5 | Укладка тротуарной плитки с трамбовкой и просыпкой песком | м2 | 75.5
6 | Приготовление гарцовки вручную | м3 | 3.8
Забор
1 | Демонтаж старого забора (деревянные столбы 100х100 + сетка рабица | м.п. | 20 | 60 | 1200
2 | Копка приямков под колоны (шаг 2м) (0,3х0,3х0,8) | шт | 11 | 150 | 1650
3 | Бетонирование подземной части колон | шт | 11 | 150 | 1650
4 | Монтаж колон 60х40 мм в проектное положение | шт | 11 | 140 | 1540
5 | Приготовление бетона | м3 | 1 | 350 | 350
6 | Монтаж прогонов 20х40 мм | м.п. | 40 | 70 | 2800
7 | Покраска металлоконструкций |  |  |  | 1000
8 | Зашивка профнастилом Н=2,0 | м2 | 40 | 100 | 4000
Кровля беседки
| Устройство Кровли беседки (перечень работ по списку ниже) | м2 | 24.8 | 450 | 11160
1 | Устройство каркаса навеса (4х1,2) | м2 | 4.8
2 | Монтаж обрешетки из 25х120 | м2 | 24.8
3 | Монтаж сплошного настила из ОСБ 12 мм | м2 | 24.8
4 | Устройство подкладочного ковра под битумную черепицу | м2 | 24.8
5 | Укладка битумной черепицы | м2 | 24.8
6 | Монтаж коньковой планки | м.п. | 4
7 | Монтаж карнизной планки | м.п | 8
8 | Монтаж лобовой планки | м.п. | 12.4
9 | Монтаж капельников | м.п. | 8
10 | Монтаж водосливной системы - желоб | м.п. | 4
11 | Монтаж водосливной системы - труба | м.п. | 2.8
Стены Беседка
4 | Монтаж колон 60х40 мм | шт | 3 | 200 | 600
1 | Кладка стенок беседки из облицовочного кирппича | м.п. | 12 | 600 | 7200
2 | Анкеровка к столбам | шт | 180 | 10 | 1800
3 | Армирование стенок проволкой 6 мм (по 2 шт каждие 4 ряда) | м.п. | 120 | 10 | 1200
5 | Монтаж Поручней с покраской | м.п. | 12 | 100 | 1200
6 | Монтаж петель для штор | шт | 12 | 50 | 600
Септик
1 | Устройство бетонного дна колодца септика | шт | 1 | 300 | 300
2 | Устройство гидроизоляции стенок колодца септика | м2 | 7.85 | 100 | 785
3 | Пробивание отверстий в колодце | шт | 2 | 150 | 300
4 | Раскопка траншеи под прокладку труб | м.п. | 5 | 100 | 500
5 | Монтаж ЖБ Колец | шт | 2 | 1000 | 2000
6 | Монтаж ЖБ плит перекрытия колодцев | шт | 2 | 1000 | 2000
7 | Монтаж люков садовых | шт | 2 | 400 | 800
8 | Монтаж труб канализации 100 мм | м.п. | 5 | 150 | 750
9 | Монтаж вентиляционных выводов | шт | 1 | 150 | 150
10 | Монтаж фанового стояка | шт | 1 | 300 | 300
11 | Обратная засыпка земли | м3 | 0.8 | 200 | 160
Прочие работы
1 | Зашивка части поломанного забора около беседки | м.п. | 1 | 100 | 100
2 | Стропальные работы при погрузке блоков ФБС на манипулятор | шт | 2 | 200 | 400
3 | Обустройство защитного барьяра для собаки в нижней части забора (профнастил на заклепках) | м.п. | 20 | 80 | 1600
4 | Погрузрчно-разгрузочные работы, вынос и погрузка на машину мусора, прочие грузовын операции (считается по факту) | тонн | 6 | 300 | 1800
| Всего: |  |  |  | 106359