## Лист 1
ЗАТВЕРДЖЕНО
( назва організації, що затверджує )
___________________
( посада, підпис, ініціали, прізвище )
“_____” ____________________________20__ р.
ДЕФЕКТНИЙ АКТ
на капітальний ремонт Капітальний ремонт
Умови виконання робіт
Об'єми робіт
№ Ч.ч. | Найменування робіт і витрат |  | Одиниця виміру | Кількість | Примітка
1 | 2 |  | 3 | 4 | 5
Внутрішні приміщення
Депозитарій
1 | Мурування перегородок армованих з цегли [керамічної] товщиною в 1/4 цегли при висоті поверху до 4 м |  | м2 | 16.9
2 | Армування стяжки дротяною сіткою |  | м2 | 16.9
3 | Поліпшене штукатурення поверхонь стін всередені будівлі цементно-вапняним або цементним розчином по каменю та бетону |  | м2 | 29.3
Підлоги
4 | Нарізування швів у бетоні затверділому |  | м шва | 100
5 | (Демонтаж) Демонтаж цементної стяжки |  | м2 | 203.07
6 | Розбирання покриттів підлог з керамічних плиток |  | м2 | 203.07
7 | Розбирання плiнтусiв полiвiнiлхлоридних (прим.20, |  | м | 159.4
8 | Розбирання покриттів підлог з лінолеуму та реліну (каса) |  | м2 | 5.6
9 | Розбирання покриттів підлог з деревностружкових плит в два шари (каса) |  | м2 | 5.6
10 | Розбирання алюмінієвих порогових кутиків і планок |  | м | 2.2
11 | Знімання дверних обмежувачів |  | шт | 10
12 | Розбирання лаг з дощок і брусків |  | м2 | 5.6
Стелі
13 | (Демонтаж) Улаштування підшивки горизонтальних поверхонь підвісних стель гіпсокартонними або гіпсоволокнистими листами. |  | м2 | 5.8
14 | (Демонтаж) Улаштування каркасу однорівневих підвісних стель із металевих профілів |  | м2 | 5.8
15 | (Демонтаж) Улаштування каркасу підвісних стель |  | м2 | 197.27
16 | Розбирання плит стельових в каркас стелі "Армстронг" |  | м2 | 197.27
17 | (Демонтаж) Улаштування каркасу стельових балок із металевих профілів |  | м2 | 203.07
Стіни, перегородки
18 | (Демонтаж) Монтаж перегородок звукоізоляційних з алюмінієвих сплавів |  | м2 | 19.8
Демонтаж конструкцій тамбуру
19 | (Демонтаж) алюмінієвих перегородок з дверним блоком |  | м2 | 8.05
20 | (Демонтаж) алюмінієвих конструкцій з дверним блоком |  | м2 | 4.1
21 | (Демонтаж) Установлення доводчиків |  | шт | 4
Стіни
22 | (Демонтаж) алюмінієвих перегородок з дверним блоком |  | м2 | 16.2
1 | 2 |  | 3 | 4 | 5
23 | (Демонтаж) алюмінієвих перегородок з розсувними дверима |  | м2 | 15.34
24 | (Демонтаж) алюмінієвого дверного блоку (6 шт) |  | м2 | 11.97
25 | (Демонтаж) металевого дверного блоку |  | м2 | 1.995
26 | (Демонтаж) перегородок на металевому однорядному каркасі |  | м2 | 87.45
27 | Розбирання цегляних перегородок |  | м3 | 4.4
28 | (Демонтаж) обшивки стін та колон гіпсокартонними плитами [фальшстіни] по металевому каркасу |  | м2 | 466.1
29 | (Демонтаж) обшивки укосів гіпсокартонними і гіпсоволокнистими листами з кріпленням шурупами з улаштуванням металевого каркасу з утепленням мінераловатними плитами |  | м2 | 98.56
Оздоблення стін
30 | Розбирання облицювання стін з керамічних глазурованих плиток |  | м2 | 50
31 | (Демонтаж) брендових панелей |  | м2 | 125.18
32 | (Демонтаж) віконних прорізів готовими блоками площею до 2 м2 з металопластику в кам'яних стінах житлових і громадських будівель |  | м2 | 48.9
33 | (Демонтаж) Монтаж перегородок збірно-розбірних з алюмінієвих сплавів зі склінням |  | м2 | 16.2
34 | Знімання дерев'яних підвіконних дощок в кам'яних будівлях |  | м2 | 18.6
35 | Заповнення дверних прорізів готовими дверними блоками площею до 2 м2 з металопластику у кам'яних стінах |  | м2 | 33.6
36 | (Демонтаж) Улаштування вертикальних [горизонтальних] жалюзі |  | п. м. | 19.85
37 | Демонтаж дверних коробок в дерев'яних каркасних стінах та в перегородках |  | шт | 6
38 | Знімання дверних полотен |  | м2 | 9.6
39 | Знімання наличників |  | м | 38.1
40 | Демонтаж світильників для люмінесцентних ламп |  | шт | 45
41 | Демонтаж світильників однолампових |  | шт | 4
42 | Демонтаж світильників точкових |  | шт | 11
43 | Демонтаж розеток штепсельних, комп. |  | шт | 112
44 | Демонтаж вимикачiв |  | шт | 17
45 | Демонтаж кабелю |  | м | 945
46 | (Демонтаж) Прокладання коробів пластикових |  | м | 60
47 | (Демонтаж) Установлення розподільних коробок |  | шт | 25
48 | (Демонтаж) Установлення щитків освітлювальних групових масою до 3 кг у готовій ніші або на стіні |  | шт | 1
49 | Демонтаж труб діаметром до 25 мм, укладених по конструкціях |  | м | 5
50 | (Демонтаж) Установлення вимикачів та перемикачів пакетних 2-х і 3-х полюсних на струм до 25 А |  | шт | 11
51 | (Демонтаж) Установлення вимикачів та перемикачів пакетних 2-х і 3-х полюсних на струм понад 25 А до 100 А |  | шт | 19
52 | (Демонтаж) Установлення дзвоників електричних з кнопкою |  | к-т | 2
Сантехнічні прилади та приладдя
53 | (Демонтаж) Прокладання трубопроводів каналізації з поліетиленових труб діаметром 50 мм |  | м | 8
54 | (Демонтаж) Прокладання трубопроводів каналізації з поліетиленових труб діаметром 100 мм |  | м | 4
55 | (Демонтаж) Прокладання трубопроводів водопостачання з труб поліетиленових [поліпропіленових] напірних діаметром 25 мм |  | м | 29.4
56 | Демонтаж унітазів зі змивними бачками |  | к-т | 2
1 | 2 |  | 3 | 4 | 5
57 | Демонтаж раковин [умивальників] |  | к-т | 2
58 | Демонтаж змішувачів |  | шт | 2
59 | Знімання водомірів діаметром 50 мм |  | шт | 2
60 | Демонтаж вентилів діаметром до 50 мм |  | шт | 2
61 | (Демонтаж) Демонтаж муфтових кранів водорозбірних |  | шт | 12
62 | Знімання сифонів |  | шт | 2
63 | (Демонтаж) Установлення фільтрів для очищення води діаметром 25 мм |  | фільтр | 2
64 | (Демонтаж) Установлення дзеркала |  | шт | 2
65 | (Демонтаж) Установлення сушарок для рук |  | шт | 2
66 | (Демонтаж) Диспенсорів для рідкого мила |  | шт | 2
67 | (Демонтаж) Демонтаж ревізійного люка |  | шт | 2
Кондиціювання, опалення, вентиляція
68 | Розбирання грат вентиляційних площею до 0,2 м2 |  | виріб | 2
69 | (Демонтаж) Прокладання повітроводів діаметром до 200 мм з листової сталі класу Н [нормальна] товщиною 0,5 мм |  | м2 | 3.6
70 | Розбирання гнучких повітроводів |  | м2 | 2
71 | (Демонтаж) Демонтаж внутрішніх блоків кондиціонерів |  | блок | 6
72 | (Демонтаж) Демонтаж зовнішних блоків кондиціонерів |  | блок | 6
73 | (Демонтаж) Установлення вентиляторів осьових масою до 0,025 т |  | шт | 2
74 | (Демонтаж) дифузорів |  | шт | 14
75 | (Демонтаж) Монтаж шафи керування або регулювання |  | шафа | 2
76 | (Демонтаж) Установлення агрегатів повітряно- опалювальних масою до 0,25 т |  | шт | 1
77 | (Демонтаж) Корзин кондиціонерів |  | т | 0.045
78 | (Демонтаж) Демонтаж кронштейнів під кондиціонери та тепловентилятор |  | шт | 8
79 | (Демонтаж) Роз'єднаня трубопроводів до зрошувальної системи блока тепломасообміну продуктивністю до 20 тис.м3/год |  | блок | 1
80 | Демонтаж радіаторів масою до 80 кг |  | шт | 13
81 | Демонтаж кранів водорозбірних 3/4 |  | шт | 26
82 | (Демонтаж) Установлення водонагрівачів ємкісних |  | шт | 2
83 | (Демонтаж) Установлення висушувачів для рушників латунних хромованих |  | шт | 2
84 | (Демонтаж) Установлення люків ревізійних |  | шт | 6
85 | (Демонтаж) теплової завіси |  | блок | 1
86 | (Демонтаж) Прокладання трубопроводів опалення зі стальних безшовних труб діаметром 50 мм |  | м | 12
87 | (Демонтаж) Улаштування покриттів з дрібнорозмірних фігурних елементів мощення [ФЭМ] |  | м2 | 4.6
88 | Розбирання підстильних шарів |  | м3 | 2
89 | (Демонтаж) Улаштування покриттів з дрібнорозмірних фігурних елементів мощення [ФЭМ] |  | м2 | 4.2
90 | Розбирання монолітних бетонних фундаментів |  | м3 | 0.6
91 | Розбирання підстильних шарів |  | м3 | 1.05
92 | Відбивання штукатурки по цеглі та бетону зі стін та стель, площа відбивання в одному місці до 5 м2 |  | м2 | 5
93 | (Демонтаж) конструкцій ролет |  | шт | 6
94 | (Демонтаж) автоматичних ролет |  | комплект | 6
95 | (Демонтаж) Монтаж обшивки козирка з профільованого листа |  | м2 | 34.2
96 | (Демонтаж) Козирка з полікарбонату |  | м2 | 4.9
97 | (Демонтаж) обшивки фасаду з композитних панелей |  | м2 | 33.1
98 | Очищення вручну простих фасадів від олійної, перхлорвінілової фарби з землі та риштувань |  | м2 | 6.8
Інщі витрати
99 | Навантаження сміття вручну |  | т | 36.6
1 | 2 |  | 3 | 4 | 5
100 | Навантаження і утилізація будівельного сміття |  | посл | 1
101 | Перевезення сміття до 30 км |  | т | 36.6
102 | Улаштування перемичок із металевих балок |  | т | 0.009
103 | Улаштування перегородок на металевому однорядному каркасі з обшивкою гіпсокартонними листами або гіпсоволокнистими плитами в один шар з ізоляцією таз опусків під скляні конструкції а касовий вузол |  | м2 | 60.58
104 | Улаштування перегородок (С/В) на металевому однорядному каркасі з обшивкою гіпсокартонними листами або гіпсоволокнистими плитами в один шар з ізоляцією таз опусків під скляні конструкції а касовий вузол |  | м2 | 15.53
конструкції гк стін без утеплення
105 | Улаштування обшивки стiн гiпсокартонними плитами [фальшстiни] по металевому каркасу |  | м2 | 12.24
106 | Заповнення каркасів стін мінераловатними плитами при товщині заповнення 50 мм |  | м2 | -12.24
ГК опуски для монтажу алюмінієвих перегородок та касової кабіни
107 | Улаштування перегородок на металевому однорядному каркасі з обшивкою гіпсокартонними листами або гіпсоволокнистими плитами в один шар без ізоляції у житлових і громадських будівлях |  | м2 | 10.6
Конструкції ГК стін без утепленням
108 | Улаштування обшивки торців перегородок |  | м2 | 2.78
109 | Заповнення каркасів стін мінераловатними плитами при товщині заповнення 50 мм (віднімання) |  | м2 | -2.78
110 | Оформлення [оброблення] дверних прорізів у перегородках з каркасом із сталевих профілів з додатковим підсиленням стояків дерев'яними брусами |  | м | 15.3
Опуски (посилення) конструкцій під скляні
111 | Виготовлення закладної |  | т | 0.052
112 | Монтаж закладної |  | т | 0.052
Конструкції гк стін під акустичні панелі
113 | Улаштування обшивки стін |  | м2 | 33.87
114 | Заповнення каркасів стін мінераловатними плитами при товщині заповнення 50 мм (віднімання) |  | м2 | -33.87
Конструкції гк стін
115 | Улаштування обшивки стін |  | м2 | 468.2
116 | Улаштування обшивки укосів гіпсокартонними і гіпсоволокнистими листами з кріпленням шурупами з улаштуванням металевого каркасу з утепленням мінераловатними плитами |  | м2 | 49.6
117 | Мотнаж закладних з бруса (посилення під прорізи) |  | м | 13
118 | Облицювання поверхонь стін керамічними плитками на розчині із сухої клеючої суміші, число плиток в 1 м2 до 7 шт (в санвузлах) |  | м2 | 29.87
119 | Зрізання кромки 45" |  | м | 24.6
120 | Свердлення отворів у плитці |  | шт | 13
121 | Установлення люків прихованих |  | шт | 1
122 | Облицювання керамічною плиткою. Стіни зони самообслуговування |  | м2 | 52.08
123 | Зрізання кромки 45" |  | м | 24.3
124 | Шпаклювання стін шпаклівкою |  | м2 | 502.4
125 | Обклеювання склотканиною стін у середині приміщень |  | м2 | 546.26
126 | Поліпшене фарбування полівінілацетатними водоемульсійними сумішами стін по збірних конструкціях, підготовлених під фарбування |  | м2 | 502.4
127 | Шпаклювання укосів шпаклівкою |  | м2 | 49.6
128 | Установлення перфорованих штукатурних кутиків |  | м | 146.8
1 | 2 |  | 3 | 4 | 5
129 | Поліпшене фарбування полівінілацетатними водоемульсійними сумішами укосів по збірних конструкціях, підготовлених під фарбування |  | м2 | 49.6
130 | Мурування окремих ділянок внутрішніх стін із цегли |  | м3 | 1.48
131 | Армування кладки стін та інших конструкцій |  | т | 0.1
132 | Готування цементного розчину вручну |  | м3 | 0.35
133 | Виготовлення металевої решітки |  | т | 0.13
134 | Монтаж дрібних металоконструкцій вагою до 0,1 т |  | т | 0.13
135 | Свердлення отворів в цегляних стінах, товщина стін 0,5 цеглини, діаметр отвору до 20 мм |  | шт | 204
136 | Установлення в готові гнізда із заробленням анкерних болтів довжиною до 1 м |  | т | 0.03
137 | Очищення поверхонь шліф.ткан |  | м2 | 1
138 | Обклеювання стін самоклейною алюмінієвою ізоляцією |  | м2 | 1
139 | Знежирення поверхні |  | м2 | 1
140 | Ґрунтування смуг конструкцій |  | м2 | 1
141 | Улаштування каркасів стель і стін із гнутих оцинкованих профілів, пристрій каркаса стін під облицювання панелями |  | м2 | 1
Клейова система
142 | Улаштування клеєвої системи (усереднений розрахунок ) |  | м | 4
143 | Облицювання каркасів стін неперфорованими плитами акустичними |  | м2 | 1
144 | Герметизація стиків |  | м | 3.3
145 | Очищення поверхонь шліф.ткан |  | м2 | 1.5
146 | Знежирення поверхонь |  | м2 | 1.5
147 | Ґрунтування каркасу з труб та панелей |  | м2 | 1.5
148 | Улаштування каркасів стель і стін із гнутих оцинкованих профілів, пристрій каркаса стін під облицювання гіпсокартоном |  | м2 | 10.72
149 | Улаштування клеєвої системи (усереднений розрахунок ) |  | м | 60
Клейова система
150 | Облицювання каркасів стін неперфорованими плитами акустичними |  | м2 | 10.72
151 | Герметизація стиків |  | м | 10
152 | Очищення поверхонь шліф.ткан |  | м2 | 3
153 | Знежирення поверхонь |  | м2 | 3
154 | Ґрунтування каркасу з труб та панелей |  | м2 | 3.6
155 | Улаштування каркасів стель і стін із гнутих оцинкованих профілів, пристрій каркаса стін під облицювання гіпсокартоном |  | м2 | 1
Клейова система
156 | Улаштування клеєвої системи (усереднений розрахунок ) |  | м | 120
157 | Облицювання каркасів стін неперфорованими плитами акустичними |  | м2 | 23.9
158 | Герметизація стиків |  | м | 25
Конструкція під акустичну панель
159 | Улаштування обшивки стін гіпсокартонними плитами [фальшстіни] по металевому каркасу (опуски) |  | м2 | 17.16
Улаштування акустичної панелі на клею
160 | Облицювання каркасів стін неперфорованими плитами акустичними ( Панелі акустичні, Н=1800 мм Колір: зелений градієнт. Настінні акустичні панелі KINOBOARD. Колір: світлий зелений NCS S 1010-G30Y, зелений NCS S 3010-G30Y, темний зелений NCS S 6020- G30Y.Виробник: KINOBOARD Розмір сегментів: 600х200, 600х600мм) |  | м2 | 17.16
161 | Улаштування стяжок цементних товщиною 20 мм |  | м2 | 203.07
162 | Додавати або виключати на кожні 5 мм зміни товщини стяжок цементних |  | м2 | 203.07
1 | 2 |  | 3 | 4 | 5
163 | Улаштування стяжок самовирівнювальних з суміші цементної для недеформівниїх основ товщиною 5 мм |  | м2 | 203.07
164 | Додавати або виключати на кожний 1 мм товщини стяжок самовирівнювальних з суміші цементної для недеформівниїх основ |  | м2 | 203.07
165 | Улаштування покриттів з керамічних плиток на розчині із сухої клеючої суміші, кількість плиток в 1 м2 до 7 шт |  | м2 | 203.07
166 | Улаштування плінтусів керамічних плиток на розчині із сухої клеючої суміші з підрізкою в кутах 45", висота 100 мм |  | м2 | 15.8
167 | Закладення швів акриловим герметиком |  | м | 158
168 | Зарізання під 45 градусів плінтусу |  | м | 15.8
Стеля з ГКЛ, шпаклювання гіпсовоюшпаклівкою КНАУФ пофарбування поверхніводоемульсійною латексною фарбою SadolinBindo 10 (або аналог не гіршої якості). білийколір, RAL 9003;
169 | Улаштування каркасу опусків із металевих профілів |  | м2 | 16.62
- Підвісна стеля Armstrong Sahara tegular 15Підвісна стеля Armstrong Sahara tegular 15(аналог ARMSTRONG DUNE SUPREMETEGULAR). Колір: білий з профілем ArmstrongJavelin; Розмір осередку 600х600х15мм, звукоізоляція 34 дБ
170 | Улаштування каркасу підвісних стель |  | м2 | 32.09
171 | Укладання плит стельових в каркас стелі |  | м2 | 32.09
Грільято, касетно-модульна система, модуль600х600ммРозмір осередку 100х100х40 мм, колір:глибокий чорний RAL 9005 (Палітра RAL К7) - міжстельовий простір
172 | Полiпшене фарбування водоемульсiйними сумiшами стель по збiрних конструкцiях, пiдготовлених пiд фарбування |  | м2 | 170.98
Стіни під улаштування стель "Грільято"
173 | Поліпшене фарбування полівінілацетатними водоемульсійними сумішами стін по збірних конструкціях, підготовлених під фарбування |  | м2 | 54.6
174 | Улаштування касетно-модульної системи Грільято |  | м2 | 170.95
175 | "Монтаж перегородок з алюмінієвих сплавів(Площа конструкцій :(2,51*2,5) * 2шт =12,55м2; 3*2,5 = 7,5 кв.м ," |  | м2 | 20.5
176 | Монтаж віконної конструкції з алюмінієвих сплавів |  | м2 | 4.09
177 | Монтаж алюмінієвих дверей |  | м2 | 7.308
"Внутрішні алюмінієві двері без порога з фрамугою, виконуют. з профільної алюмінієвої системи Framex F46 або якісного аналога (погодити з Замовником). Колір профілю - антрацит. RAL 7016 mat. Двері комплектуют: доводчиком, натискною ручкою (Ручка MVM A-2017 (T16- E16) BLACK), колір - чорний з замком тазасувкою (вороток) MVM T16 BLACK чорний, накладки на серцевину MVM E16 BLACK чорний, серцевина - циліндр KALE або аналог. Заповнення: однокамерний склопакет, з загартованим склом товщиною 6+6 мм. (Д- 2,Д-4)"
178 | Заповнення дверних прорізів дверними блоками із застосуванням анкерів і монтажної піни |  | блок | 6
179 | Установлення дверних обмежувачів |  | шт | 1
180 | Монтаж броньованих дверей в переддепозитарій |  | т | 0.18
181 | Монтаж броньованих дверей в переддепозитарій |  | т | 0.21
182 | Наклеювання плівки СУ-3 |  | м2 | 37.8
183 | Наклеювання плівки матової |  | м2 | 4.6
184 | Заповнення віконних прорізів готовими блоками площею до 2 м2 з металопластику в кам'яних стінах житлових і громадських будівель |  | м2 | 48.9
185 | Установлення пластикових підвіконних дошок |  | м | 18
1 | 2 |  | 3 | 4 | 5
186 | Установлення віконних зливів |  | м | 18
187 | Улаштування вертикальних [горизонтальних] жалюзі на відкос врівень з площиною стіни |  | п. м. | 5.6
188 | Установлення пластикових підвіконних дошок |  | м | 18.8
189 | Установлення декоративних решіток на ніші радіаторів |  | шт | 16
Опалення
190 | Пробивання отворів діаметром до 25 мм в цегляних стінах при товщині стіни в 2 цеглини вручну |  | отв. | 6
191 | Спускання води із системи |  | м | 300
192 | Установлення електрокотла |  | компл. | 1
193 | Установлення баків розширювальних круглих і прямокутних місткістю 0,1 м3 |  | шт | 1
194 | Установлення муфтових кранів |  | шт | 10
195 | Прокладання трубопроводів водопостачання з труб поліетиленових [поліпропіленових] напірних діаметром 25 мм |  | м | 14
196 | Прокладання трубопроводів водопостачання з труб поліетиленових [поліпропіленових] напірних діаметром 16 мм |  | м | 600
197 | Ізоляція трубопроводів трубками зі спіненого каучуку, поліетилену |  | м | 614
198 | Монтаж розподільної шафи |  | шафа | 2
199 | Монтаж колектора на 8 відводів |  | шт | 1
200 | Установлення радіаторів стальних |  | кВт | 19.3
201 | Установлення кранів повітряних |  | комплект | 16
202 | Установлення термометрів в оправі прямих або кутових |  | комплект | 16
203 | Установлення фільтрів для очищення води діаметром 25 мм |  | фільтр | 2
204 | Установлення клапанів зворотних |  | шт | 2
205 | Установлення манометрів з триходовим краном |  | комплект | 1
206 | Заповнення системи водою з оглядом |  | м | 614
207 | Установлення фанкойла |  | шт | 14
208 | Установлення приточноно-витяжноі установки Cooper&Hunter CH-HRV25K3, 2500 м3/ч |  | шт | 1
209 | Установлення дифузорів |  | шт | 30
210 | Прокладання повітроводів із листової сталі класу Н [нормальні] товщиною 0,5 мм, діаметром до 200 мм |  | м2 | 188.4
211 | Установлення вентиляторів осьових масою до 0,025 т |  | шт | 2
212 | Установлення блоків приєднувальних БП-1 продуктивністю до 10 тис.м3/год |  | блок | 1
213 | Трубопроводи з мідних труб на умовний тиск до 2,5 МПа [25 кгс/см2], діаметр зовнішній 18 мм |  | м | 280
214 | Ізоляція трубопроводів трубками із спіненого каучуку, поліетилену |  | м | 280
215 | Пробивання отворів |  | шт | 4
216 | Заправка кондиціонера |  | посл | 2
217 | Пульт або табло, кількість сигналів до 10 |  | шт | 2
218 | Установлення вентиляторів осьових масою до 0,025 т |  | шт | 4
219 | Установлення клапанів зворотних діаметром до 355 мм |  | клапан | 4
220 | Установлення вентиляторів осьових масою до 0,025 т |  | шт | 2
221 | Установлення клапанів зворотних |  | клапан | 2
222 | Установлення фільтрів повітряних |  | фільтр | 2
223 | Установлення калориферів масою до 0,1 т |  | шт | 2
224 | Монтаж шафи керування або регулювання |  | шафа | 2
225 | Прокладання кабелю перерізом до 6 мм2 на скобах |  | м | 20
226 | Установлення агрегатів повітряно-опалювальних масою до 0,25 т |  | шт | 1
227 | Прокладання адаптерів |  | м2 | 12
228 | Ізоляція трубопроводів трубками зі спіненого каучуку, поліетилену |  | м | 60
1 | 2 |  | 3 | 4 | 5
229 | Трубопроводи з мідних труб на умовний тиск до 2,5 МПа [25 кгс/см2], діаметр зовнішній 18 мм |  | м | 60
230 | Прокладання кабелю перерізом до 6 мм2 на скобах |  | м | 65
231 | Прокладання фасонних виробів |  | м2 | 43
232 | Ізоляція плоских та криволінійних поверхонь листами зі спіненого каучуку, поліетилену |  | м2 | 90
233 | Установлення дефлекторів діаметром патрубка 280 мм |  | шт | 32
234 | Установлення клапанів повітряних із ручним приводом |  | шт | 25
235 | Прокладання повітроводів діаметром до 200 мм з оцинкованої сталі класу Н [нормальна] товщиною 0,5 мм |  | м2 | 11.0528
Інші витрати
236 | Алмазне свердління |  | шт | 12
237 | проектування системи кондиціонування |  | посл. | 1
238 | Пуско-налагоджувальні роботи |  | посл. | 1
Водопровід
239 | Установлення муфтових кранів водорозбірних |  | шт | 10
240 | Прокладання трубопроводів водопостачання з труб поліетиленових [поліпропіленових] напірних діаметром 16 мм |  | м | 28
241 | Ізоляція трубопроводів трубками зі спіненого каучуку, поліетилену |  | м | 28
242 | "Монтаж закладних з металевих профілівта бруса для кріплення сантехприладів" |  | м | 8
243 | Врізування в існуючі трубопроводи запірної арматури діаметром до 32 мм |  | шт | 1
Каналізація
244 | Прочищення внутрішньої каналізаційної мережі |  | м | 10
245 | Прокладання трубопроводів каналізації з поліетиленових труб діаметром 100 мм |  | м | 7
246 | Прокладання трубопроводів каналізації з поліетиленових труб діаметром 50 мм |  | м | 8
247 | Врізування в діючі внутрішні мережі трубопроводів каналізації діаметром 100 мм |  | шт | 1
Монтаж сантехприладів
248 | Установлення нагрівачів індивідуальних водоводяних |  | к-т | 1
249 | Установлення унітазів з безпосередньо приєднаним бачком |  | к-т | 1
250 | Установлення умивальників одиночних з підведенням холодної та гарячої води |  | к-т | 1
251 | Установлення змішувачів |  | шт | 1
252 | Установлення дзеркала |  | шт | 2
253 | Установлення муфтових кранів водорозбірних |  | шт | 1
254 | Установлення сушарок для рук ( Тримач для рушників або сушарка для рук = 800 мм.) |  | шт | 1
255 | Установлення тримача туалетного паперу, дозатора для мила |  | шт | 2
256 | Установлення йоршика |  | шт | 1
257 | Врізування в діючі внутрішні мережі трубопроводів каналізації діаметром 100 мм |  | шт | 1
258 | Врізування в існуючі трубопроводи запірної арматури діаметром до 32 мм |  | шт | 1
259 | Монтаж світильників для люмінесцентних ламп, які встановлюються в підвісних стелях, кількість ламп 1 шт (загальна зона) |  | шт | 55
Підсвічування панелей та колон LED-стрічкой
260 | Прокладання LED профіля |  | м | 7.32
261 | Прокладання ізольованих проводів перерізом до 6 мм2 у коробах |  | м | 7.32
262 | Установлення трансформаторів понижувальних потужністю до 0,25 кВ.А |  | шт | 1
1 | 2 |  | 3 | 4 | 5
263 | "Світлотехнічний розрахунок необхідної кількості світильників та виконавчі схеми" |  | посл. | 1
264 | Монтаж вініпластових труб для електропроводки діаметром до 25 мм, укладених в борознах під заливку |  | м | 750
265 | Прокладання коробів пластикових |  | м | 2.8
266 | Прокладання лотків |  | м | 67.2
267 | Прокладання ізольованих проводів перерізом до 35 мм2 у коробах |  | м | 40
268 | Затягування першого проводу перерізом понад 2,5 мм2 до 6 мм2 в труби |  | м | 400
269 | Затягування першого проводу перерізом понад 6 мм2 до 16 мм2 в труби |  | м | 450
270 | Монтаж розеточної коробки |  | комплект | 6
271 | Установлення штепсельних розеток утопленого типу при схованій проводці |  | шт | 68
272 | Установлення вимикачів утопленого типу при схованій проводці, 1-клавішних |  | шт | 7
273 | Установлення вимикачів утопленого типу при схованій проводці, 2-клавішних |  | шт | 7
274 | Монтаж увідно-розподільних пристроїв |  | шафа | 3
275 | Установлення вимикачів, перемикачів пакетних 2-х і 3-х полюсних на струм до 100 А |  | шт | 31
276 | Установлення вимикачів, перемикачів пакетних 2-х і 3-х полюсних на струм до 100 А |  | шт | 6
277 | Шини заземлення електричних установок |  | м шин | 1
278 | Прокладання вініпластових труб, що поставляються прямими трубами довжиною 5-7 м, по стінах і колонах із кріпленням накладними скобами, діаметр умовного проходу до 25 мм |  | м | 20
279 | Монтаж датчику руху |  | шт | 1
280 | Монтаж датчику освітленості |  | шт | 1
Підключення меблів до електромережі
281 | Труба вініпластова по стінах і колонах з кріпленням накладними скобами, діаметр до 25 мм |  | м | 6
282 | Затягування першого проводу перерізом понад 6 мм2 до 16 мм2 в труби |  | м | 6
СКС
283 | Прокладання вініпластових труб, що поставляються прямими трубами довжиною 5-7 м, по стінах і колонах із кріпленням накладними скобами, діаметр умовного проходу до 25 мм |  | м | 200
284 | Прокладання лотків |  | м | 47.6
285 | Затягування першого проводу перерізом до 2,5 мм2 в труби |  | м | 100
286 | Затягування наступного проводу перерізом до 2,5 мм2 в труби |  | м | 100
287 | Прокладання ізольованих проводів перерізом до 6 мм2 у лотках |  | м | 910
288 | Шафа комутації |  | шт | 1
289 | Модуль RJ45 |  | шт | 50
290 | кабельний організатор |  | шт | 1
291 | Блок на 8 розеток |  | комплект | 1
292 | Вмикання з'єднувальних кабелів |  | шт | 50
293 | Комутаційна панель |  | шт | 2
294 | Установлення штепсельних розеток |  | шт | 46
Установка відеокамер
295 | Монтаж відеокамер |  | шт | 26
296 | Прокладання проводів при схованій проводці по необштукатуреній поверхні |  | м | 300
297 | Проектування систем СКС |  | м2 | 203.07
298 | Проектування електросистем |  | м2 | 203.07
1 | 2 |  | 3 | 4 | 5
299 | Вимірювання опору ізоляції кабельних ліній |  | м2 | 203.07
300 | Установка інформаційної таблички Брайля |  | шт | 1
301 | Установка контрастного маркування "жовте коло" |  | шт | 1
302 | Монтаж комплекту бездротової кнопки визову для інвалідів Beflix SET-HELP 1YE |  | к-т | 1
303 | укладання тактильної плитки |  | м2 | 19.7
304 | Установлення протиковзних планок |  | м | 16
305 | Установлення дзвоників електричних з кнопкою |  | к-т | 1
306 | Установлення табличок "режим роботи" |  | шт | 1
307 | Установлення металевих огорож з поручнями з полівінілхлориду |  | м | 9
308 | Монтаж сигнальних ліхтарів з надписом "вхід", "вихід", "в'їзд", "під'їзд" і т.п. |  | шт | 1
309 | Монтаж закладних єлементів для монтажу кронштейнів під вогнегасники |  | т | 0.01086
310 | Установлення кронштейну для вогнегасника |  | шт | 1
311 | Мурування окремих ділянок внутрішніх стін із цегли |  | м3 | 3.6
312 | Готування цементного розчину вручну |  | м3 | 1.15
313 | Улаштування перемичок із металевих балок |  | т | 0.012
314 | Свердлення отворів в цегляних стінах, товщина стін 0,5 цеглини, діаметр отвору до 20 мм |  | шт | 24
315 | Установлення в готові гнізда із заробленням анкерних болтів довжиною до 1 м |  | т | 0.012
316 | Виготовлення металевої решітки |  | т | 0.62
317 | Монтаж дрібних металоконструкцій вагою до 0,1 т |  | т | 0.62
318 | Свердлення отворів в цегляних стінах, товщина стін 0,5 цеглини, діаметр отвору до 20 мм |  | шт | 120
319 | Установлення в готові гнізда із заробленням анкерних болтів довжиною до 1 м |  | т | 0.06
320 | Виготовлення металевої решітки |  | т | 0.12
321 | Монтаж дрібних металоконструкцій вагою до 0,1 т |  | т | 0.12
322 | Свердлення отворів в цегляних стінах, товщина стін 0,5 цеглини, діаметр отвору до 20 мм |  | шт | 22
323 | Установлення в готові гнізда із заробленням анкерних болтів довжиною до 1 м |  | т | 0.008
324 | Улаштування залізобетонних ганків |  | м3 | 4.5
325 | Улаштування цементної стяжки товщиною 20 мм по бетонній основі площею до 20 м2 |  | м2 | 4.8
326 | На кожні 5 мм зміни товщини шару цементної стяжки додавати або виключати |  | м2 | 4.8
327 | Армування стяжки дротяною сіткою |  | м2 | 4.8
328 | Улаштування покриттів з керамічних плиток на розчині із сухої клеючої суміші, кількість плиток в 1 м2 до 7 шт |  | м2 | 5.2
329 | Ремонт штукатурки гладких фасадів по каменю та бетону з землі та риштувань цементно-вапняним розчином, площа до 5 м2, товщина шару 20 мм |  | м2 | 6.8
330 | Грунтування простих фасадів під фарбування перхлорвініловими фарбами з землі та риштувань |  | м2 | 43.26
331 | Часткове шпаклювання простих фасадів під фарбування перхлорвініловими фарбами з землі та риштувань |  | м2 | 12
332 | Шпаклювання балконів по карнизу |  | м2 | 10.3
333 | Фарбування перхлорвініловими фарбами по підготовленій поверхні простих фасадів за 2 рази з землі та риштувань |  | м2 | 43.26
334 | Монтаж каркасу з металевого профіля |  | м2 | 39.2
335 | Установлення декоративних кутиків |  | м | 49.62
336 | Встановлення водовідвідних лотків PoliMax Basic з шириною гідравлічного перерізу 200 мм |  | м | 7
337 | Готування цементного розчину вручну |  | м3 | 0.66
1 | 2 |  | 3 | 4 | 5
338 | Улаштування покриттів з дрібнорозмірних фігурних елементів мощення [ФЭМ] |  | м2 | 3.32
339 | Різання дрібнорозмірних фігурних елементів мощення [ФЭМ] |  | м різу | 14
340 | Влаштування поручнів |  | м | 6
341 | Виготовлення грат для кондиціонерів (4 шт) |  | т | 0.1
342 | Навішування водостічних труб, колін, відливів і лійок з готових елементів |  | м | 20
343 | Установлення вимикачів та перемикачів пакетних 2-х і 3- х полюсних на струм понад 25 А до 100 А |  | шт | 1
344 | Установлення дзвоників електричних з кнопкою |  | к-т | 1
345 | Установлення штепсельних розеток неутопленого типу при відкритій проводці |  | шт | 1
346 | Свердлення отворів в цегляних стінах, товщина стін 0,5 цеглини, діаметр отвору до 20 мм |  | шт | 1
347 | Прокладання кабелю перерізом понад 10 мм2 до 16 мм2 на скобах |  | м | 30
Склав ____________________________________
[посада, підпис ( ініціали, прізвище)]
Перевірив ____________________________________
[посада, підпис ( ініціали, прізвище)]